## квітень-2015
| ПАТ "Укртрансгаз" | [11 empty] | Вимірювальна хіміко-аналітична лабораторія
| ФІЛІЯ " УМГ "ХАРКІВТРАНСГАЗ" | [11 empty] | Первомайського ЛВУМГ проммайданчик КС Борова
| ПЕРВОМАЙСЬКЕ ЛВУМГ | [10 empty] | Свідоцтво про атестацію № 100-037/2013 від 08.02.2013 р.
| проммайданчик КС БОРОВА | [11 empty] | Чинне до 24.10.2017 року
ПАСПОРТ ФІЗИКО-ХІМІЧНИХ ПОКАЗНИКІВ ПРИРОДНОГО ГАЗУ квітень
переданого ''УМГ"Харківтрансгаз" проммайданчик КС Борова Первомайського ЛВУМГ та прийнятого ВАТ "Луганськгаз"
ГРС "Попівка", "Коноплянівка", "Сватове", "Коломийчиха" магістрального газопроводу "НОВОПСКОВ-ШЕБЕЛІНКА"
з 01.04.2015 р. по 30.04.2015р.
Числа місяця | Компонентний склад, % об. | [10 empty] | При 20*С 101,325 кПа |  |  |  | Маса механічних домішок, г/м3 | Масова концентр. сірководню, мг/м3 | Масова концентр. меркапт сірки, мг/м3
| Метан | Етан | Пропан | Ізо-бутан | Н-бутан | Пентан | Гексан та вищі | Азот | Діоксид вуглецю | Кисень | Точка роси вологи (Р=4 МПа), *С | Відносна густина | Густина , кг/м3 | Теплота згорання, нижча,ккал/м3 | Число Воббе вище, ккал/м3
6 | 88.333 | 3.695 | 1.89 | 0.3 | 0.494 | 0.167 | 0.067 | 3.943 | 1.103 | 0.008 | -12.3 | 0.636 | 0.765 | 8267 | 11478
14 | 88.394 | 3.717 | 1.933 | 0.303 | 0.526 | 0.204 | 0.072 | 3.665 | 1.177 | 0.009 | -5.9 | 0.637 | 0.767 | 8308 | 11520
20 | 88.171 | 3.702 | 1.95 | 0.319 | 0.524 | 0.2 | 0.031 | 3.977 | 1.118 | 0.008 | -8.9 | 0.637 | 0.767 | 8278 | 11480
27 | 87.681 | 3.891 | 2.132 | 0.355 | 0.567 | 0.191 | 0.08 | 4.102 | 0.992 | 0.009 | -5,3 | 0,641 | 0.772 | 8341 | 11526
Головний інженер Первомайського ЛВУМГ | [11 empty] | Журавель І.В. |  |  | 30 квітня 2015 р.
Керівник підрозділу, якому підпорядкована лабораторія | [7 empty] | підпис | підпис |  | прізвище |  |  |  | дата
Начальник ХАЛ ПМ КС Борова Первомайського ЛВУМГ | [11 empty] | Карапута В.М. |  |  | 30 квітня 2015 р.
| Керівник лабораторії, де здійснювався аналіз газу | [7 empty] | підпис |  |  | прізвище |  |  | дата