## Лист1
Паспорт фізико-хімічних показників природного газу № | [13 empty] | 15-
переданого Лубенським ЛВУ МГ та прийнятим ПАТ "Лубнигаз" на ГРС Лубни (ГРС Новаки, ГРС Пирятин, ГРС Гребінка, ГРС Мгарь)
по газопроводу Шебелинка-Полтава-Київ (ШПК) за період
з 1.04.2015 р. по 30.04.2015 р.
Число місяця | Компонентний склад, об% | [9 empty] | Точка роси вологи (Р=4МПа), оС | Густина, кг/м3 | Теплота згоряння нижча, ккал/м3 | Число Воббе вище, ккал/м3 | Маса механічних домішок, г/м3 | Масова концентрація сірководню, г/м3 | Масова концентрація меркаптанової сірки, г/м3
| метан | етан | пропан | ізо-бутан | н-бутан | пентани | гексани та вищі | азот | діоксид вуглецю | кисень
при 20оС, 101,325 кПа
06.04.2015р. | 89.645 | 4.817 | 0.931 | 0.099 | 0.152 | 0.076 | 0.042 | 1.42 | 2.812 | 0.006 | -12.4 | 0.756 | 8145 | 11394 | відс. | 0.0002 | ˂0,0002
14.04.2015 р. | 89.694 | 4.791 | 0.961 | 0.102 | 0.156 | 0.08 | 0.061 | 1.428 | 2.723 | 0.004 |  | 0.756 | 8162 | 11417
21.04.2015р. | 89.3 | 4.863 | 1.106 | 0.119 | 0.197 | 0.095 | 0.072 | 1.463 | 2.779 | 0.006 |  | 0.761 | 8196 | 11427
27.04.2015р. | 89.331 | 4.863 | 1.122 | 0.119 | 0.192 | 0.1 | 0.078 | 1.446 | 2.743 | 0.006 |  | 0.76 | 8205 | 11440
Головний інженер Лубенського ЛВУМГ Сирота В.П. ______________________ ___________________
[10 empty] | підпис |  |  | дата
Завідувач ВХАЛ Лубенського ПМ Лубенського ЛВУМГ Федченко Л.Д. _______________________ __________________
[10 empty] | підпис |  |  | дата