## Лист1
Паспорт фізико-хімічних показників природного газу № | [13 empty] | 15-
переданого Лубенським ЛВУ МГ та прийнятим ПАТ "Полтавагаз" на ГРС Гоголево (ГРС Миргород, В.Багачка, ГРС В.Сороченці)
по газопроводу Шебелинка-Полтава-Київ (ШПК) за період
з 1.04.2015 р. по 30.04.2015 р.
Число місяця | Компонентний склад, об% | [9 empty] | Точка роси вологи (Р=4МПа), оС | Густина, кг/м3 | Теплота згоряння нижча, ккал/м3 | Число Воббе вище, ккал/м3 | Маса механічних домішок, г/м3 | Масова концентрація сірководню, г/м3 | Масова концентрація меркаптанової сірки, г/м3
| метан | етан | пропан | ізо-бутан | н-бутан | пентани | гексани та вищі | азот | діоксид вуглецю | кисень
при 20оС, 101,325 кПа
06.04.2015р. | 90.061 | 4.479 | 0.999 | 0.116 | 0.174 | 0.083 | 0.045 | 1.327 | 2.71 | 0.006 | -11.5 | 0.754 | 8158 | 11427 | відсутн. | 0.0034 | ˂ 0,0002
14.04.2015 р. | 90.003 | 4.513 | 1.042 | 0.122 | 0.184 | 0.098 | 0.084 | 1.311 | 2.639 | 0.004 |  | 0.756 | 8192 | 11460
2015-04-21 | 89.302 | 4.711 | 1.186 | 0.141 | 0.224 | 0.111 | 0.092 | 1.367 | 2.861 | 0.005 |  | 0.763 | 8218 | 11438
27.04.2015р. | 89.657 | 4.63 | 1.075 | 0.121 | 0.185 | 0.102 | 0.101 | 1.316 | 2.807 | 0.006 |  | 0.759 | 8196 | 11437
Головний інженер Лубенського ЛВУМГ Сирота В.П. ______________________ ___________________
[10 empty] | підпис |  |  | дата
Завідувач ВХАЛ Лубенського ПМ Лубенського ЛВУМГ Федченко Л.Д. _______________________ __________________
[10 empty] | підпис |  |  | дата
Formulas:
Число місяця = [3]Лист1!$D122