## Лист1
Паспорт фізико-хімічних показників природного газу № | [13 empty] | 15-
переданого Лубенським ЛВУ МГ та прийнятим ПАТ "Полтавагаз" на ГРС Трудолюб
по газопроводу Шебелинка-Полтава-Київ (ШПК) за період
з 1.04.2015 р. по 30.04.2015 р.
Число місяця | Компонентний склад, об% | [9 empty] | Точка роси вологи (Р=4МПа), оС | Густина, кг/м3 | Теплота згоряння нижча, ккал/м3 | Число Воббе вище, ккал/м3 | Маса механічних домішок, г/м3 | Масова концентрація сірководню, г/м3 | Масова концентрація меркаптанової сірки, г/м3
| метан | етан | пропан | ізо-бутан | н-бутан | пентани | гексани та вищі | азот | діоксид вуглецю | кисень
при 20оС, 101,325 кПа
06.04.2015р. | 87.304 | 5.892 | 1.331 | 0.087 | 0.143 | 0.077 | 0.045 | 1.311 | 3.806 | 0.004 | -12.1 | 0.778 | 8191 | 11289 | відсутн. | 0.0041 | ˂ 0,0002
14.04.2015 р. | 84.535 | 7.539 | 1.476 | 0.051 | 0.103 | 0.069 | 0.029 | 1.435 | 4.578 | 0.005 |  | 0.799 | 8205 | 11153
2015-04-21 | 84.54 | 7.275 | 1.627 | 0.078 | 0.145 | 0.083 | 0.044 | 1.378 | 4.824 | 0.006 |  | 0.802 | 8229 | 11164
27.04.2015р. | 85.119 | 7.128 | 1.401 | 0.069 | 0.133 | 0.079 | 0.049 | 1.396 | 4.62 | 0.006 |  | 0.796 | 8202 | 11173
Головний інженер Лубенського ЛВУМГ Сирота В.П. ______________________ ___________________
[10 empty] | підпис |  |  | дата
Завідувач ВХАЛ Лубенського ПМ Лубенського ЛВУМГ Федченко Л.Д. _______________________ __________________
[10 empty] | підпис |  |  | дата
Formulas:
Число місяця = [3]Лист1!$D69