## Лист1
Паспорт фізико-хімічних показників природного газу № | [13 empty] | 15-
переданого Лубенським ЛВУ МГ та прийнятим ПАТ "Полтавагаз" на ГРС Хорол (ГРС Стайки, ГРС Клепачі, ГРС Новачиха,
ГРС Ромодан, ГРС Петракіївка)
по газопроводу Шебелинка-Полтава-Київ (ШПК) за період
з 1.04.2015 р. по 30.04.2015 р.
Число місяця | Компонентний склад, об% | [9 empty] | Точка роси вологи (Р=4МПа), оС | Густина, кг/м3 | Теплота згоряння нижча, ккал/м3 | Число Воббе вище, ккал/м3 | Маса механічних домішок, г/м3 | Масова концентрація сірководню, г/м3 | Масова концентрація меркаптанової сірки, г/м3
| метан | етан | пропан | ізо-бутан | н-бутан | пентани | гексани та вищі | азот | діоксид вуглецю | кисень
при 20оС, 101,325 кПа
06.04.2015р. | 89.871 | 4.509 | 1.005 | 0.118 | 0.173 | 0.085 | 0.053 | 1.263 | 2.919 | 0.004 | -10.7 | 0.757 | 8153 | 11398 | відсутн. | 0.0033 | ˂ 0,0002
14.04.2015 р. | 89.643 | 4.649 | 1.09 | 0.127 | 0.188 | 0.096 | 0.076 | 1.274 | 2.853 | 0.004 |  | 0.759 | 8191 | 11432
21.04.2015р. | 89.639 | 4.543 | 1.125 | 0.133 | 0.211 | 0.102 | 0.074 | 1.33 | 2.838 | 0.005 |  | 0.76 | 8192 | 11429
27.04.2015р. | 89.758 | 4.612 | 1.068 | 0.119 | 0.181 | 0.096 | 0.077 | 2.751 | 1.332 | 0.006 |  | 0.758 | 8187 | 11438
Головний інженер Лубенського ЛВУМГ Сирота В.П. ______________________ ___________________
[10 empty] | підпис |  |  | дата
Завідувач ВХАЛ Лубенського ПМ Лубенського ЛВУМГ Федченко Л.Д. _______________________ __________________
[10 empty] | підпис |  |  | дата