## Лист1
Паспорт фізико-хімічних показників природного газу № | [13 empty] | 15-
переданого Лубенським ЛВУ МГ та прийнятим ПАТ "Полтавагаз" на ГРС Н.Бодоква ( ГРС Комишня )
по газопроводу Глинськ-Розбишівськ-Шебелинка-Полтава-Київ (Глинськ-Розбишівськ-ШПК)
з 1.04.2015 р. по 30.04.2015 р.
Число місяця | Компонентний склад, об% | [9 empty] | Точка роси вологи (Р=4МПа), оС | Густина, кг/м3 | Теплота згоряння нижча, ккал/м3 | Число Воббе вище, ккал/м3 | Маса механічних домішок, г/м3 | Масова концентрація сірководню, г/м3 | Масова концентрація меркаптанової сірки, г/м3
| метан | етан | пропан | ізо-бутан | н-бутан | пентани | гексани та вищі | азот | діоксид вуглецю | кисень
при 20оС, 101,325 кПа
06.04.2015р. | 85.85 | 7.406 | 1.542 | 0.047 | 0.104 | 0.075 | 0.04 | 1.296 | 3.635 | 0.005 | -10.5 | 0.786 | 8311 | 11394 | відсутн. | 0.0008 | відсутн.
14.04.2015 р. | 85.087 | 7.942 | 1.572 | 0.067 | 0.155 | 0.089 | 0.045 | 1.356 | 3.678 | 0.009 | -9.8 | 0.792 | 8359 | 11412
21.04.2015р. | 85.68 | 7.783 | 1.378 | 0.044 | 0.088 | 0.075 | 0.039 | 1.278 | 3.631 | 0.004 | -8.3 | 0.786 | 8312 | 11397 | відсутн. | 0.0006 | відсутн.
27.04.2015р. | 84.959 | 7.781 | 1.994 | 0.075 | 0.128 | 0.093 | 0.055 | 1.282 | 3.628 | 0.005 | -7.3 | 0.795 | 8413 | 11461
Головний інженер Лубенського ЛВУМГ Сирота В.П. ______________________ ___________________
[10 empty] | підпис |  |  | дата
Завідувач ВХАЛ Лубенського ПМ Лубенського ЛВУМГ Федченко Л.Д. _______________________ __________________
[10 empty] | підпис |  |  | дата