## Лист1
Паспорт фізико-хімічних показників природного газу № | [13 empty] | 15-
переданого Лубенським ЛВУ МГ та прийнятим ПАТ "Полтавагаз" на ГРС Чорнухи
по газопроводу Гнідинці-Шебелинка-Полтава-Київ (ШПК) за період
з 1.04.2015 р. по 30.04.2015 р.
Число місяця | Компонентний склад, об% | [9 empty] | Точка роси вологи (Р=4МПа), оС | Густина, кг/м3 | Теплота згоряння нижча, ккал/м3 | Число Воббе вище, ккал/м3 | Маса механічних домішок, г/м3 | Масова концентрація сірководню, г/м3 | Масова концентрація меркаптанової сірки, г/м3
| метан | етан | пропан | ізо-бутан | н-бутан | пентани | гексани та вищі | азот | діоксид вуглецю | кисень
при 20оС, 101,325 кПа
06.04.2015р. | 74.809 | 12.857 | 3.216 | 0.241 | 0.54 | 0.177 | 0.03 | 5.989 | 2.132 | 0.009 | -9.9 | 0.857 | 8748 | 11451 | відсутн. | 0.002 | відсутн.
14.04.2015 р. | 89.694 | 4.791 | 0.961 | 0.102 | 0.156 | 0.08 | 0.061 | 1.428 | 2.723 | 0.004 | - | 0.756 | 8162 | 11417
20.04.2015р. | 76.957 | 11.633 | 2.965 | 0.231 | 0.549 | 0.218 | 0.033 | 5.498 | 2.171 | 0.015 | -9.7 | 0.842 | 8653 | 11427
27.04.2015р. | 76.132 | 12.649 | 2.291 | 0.166 | 0.476 | 0.296 | 0.055 | 5.849 | 2.074 | 0.012 | -10.3 | 0.844 | 8647 | 11406
Головний інженер Лубенського ЛВУМГ Сирота В.П. ______________________ ___________________
[10 empty] | підпис |  |  | дата
Завідувач ВХАЛ Лубенського ПМ Лубенського ЛВУМГ Федченко Л.Д. _______________________ __________________
[10 empty] | підпис |  |  | дата