## Лист1
ПАТ "УКРТРАНСГАЗ"
Філія УМГ"Київтрансгаз"
Диканське ЛВУМГ
Вимірювальна
хіміко-аналітична лабораторія
Свідоцтво про атестацію № 186-13 чинне до 05.12.2018 р
ПАСПОРТ ФІЗИКО-ХІМІЧНИХ ПОКАЗНИКІВ ПРИРОДНОГОГАЗУ №215/15, 260/15
переданого ПАТ "УКРТРАНСГАЗ", філія УМГ "Київтрансгаз", Диканським ЛВУМГ та прийнятого ПАТ "Полтавагаз" з газопроводу Більськ-Солоха через ГРС Більськ
за період з 1 квітня по 30 квітня 2015р.
Дата відбору | Умови відбору проби |  | Компонентний склад, МВУ 0561-2005, об'ємна частка, % об. | [6 empty] | азот |  | діоксид вуглецю |  | кисень, об.% | Температрура точки роси (Р=4МПа), оС, ГОСТ 20060-83 | Густина, кг/м3 |  | Теплота згоряння нижча ГОСТ 22667-82, ккал/м3 | Число Воббе вище ГОСТ22667-82 ккал/м3 | Маса механічних домішок,г/м3 ГОСТ 22387.4 -77 | Масова концентрація сірководню ГОСТ 22387-97, г/м3 | Масова концентрація меркаптанової сірки ГОСТ 22387.4-77,г/м3
| Р,кгс/см2 | t,оС | метан | етан | пропан | І-бутан | н-бутан | нео-пентан і-пентан н-пентан | гексани та вищі | [6 empty] | відносна | хроматографічна, кг/м3
[10 empty] | об.% | мол.% | об.% | мол.% |  |  | при 20 оС,101,325 кПа
2015-04-02 | 20 | 6 | 89.252 | 6.325 | 0.618 | 0.021 | 0.04 | 0 | 0.027 | 1.363 | 1.36 | 2.329 | 2.336 | 0.012 | нижче температури газу | 0.622 | 0.7495 | 8186 | 11498
0.007
0.006
2015-04-18 | 23.9 | 10 | 89.087 | 6.12 | 1.223 | 0.023 | 0.045 | 0 | 0.026 | 1.169 | 1.166 | 2.279 | 2.285 | 0.004 |  | 0.626 | 0.7544 | 8273 | 11581
0.013
0.011
2015-04-23 | [19 empty] | відс. | <0,02г/м3 | <0,036г/м3
Заступник начальника Диканського ЛВУМГ | [6 empty] | Герасименко І.М. | [8 empty] | 2015-04-18
Завідувач вимірювальної хімікл-аналітичної лабораторії Диканського ЛВУМГ | [6 empty] | Горшковоз О.В. | [8 empty] | 2015-04-18