## Лист1
Полтавська обл. Паспорт фізико-хімічних показників природного газу № | [13 empty] | 15-
переданого Лубенським ЛВУ МГ та прийнятим ПАТ "Лубнигаз" на ГРС Куйбишево (ГРС Савенці, ГРС Оржиця)
по газопроводу "Прогресс" за період
з 1.04.2015 р. по 30.04.2015 р.
Число місяця | Компонентний склад, об% | [9 empty] | Точка роси вологи (Р=4МПа), оС | Густина, кг/м3 | Теплота згоряння нижча, ккал/м3 | Число Воббе вище, ккал/м3 | Маса механічних домішок, г/м3 | Масова концентрація сірководню, г/м3 | Масова концентрація меркаптанової сірки, г/м3
| метан | етан | пропан | ізо-бутан | н-бутан | пентани | гексани та вищі | азот | діоксид вуглецю | кисень
при 20оС, 101,325 кПа
06.04.2015р. | 95.606 | 2.463 | 0.794 | 0.127 | 0.124 | 0.045 | 0.013 | 0.623 | 0.199 | 0.006 | -20.1 | 0.704 | 8234 | 11944 | відсутн. | відсутн. | відсутн.
14.04.2015 р. | 95.431 | 2.577 | 0.838 | 0.136 | 0.131 | 0.046 | 0.016 | 0.605 | 0.215 | 0.005 | -19.2 | 0.706 | 8251 | 11954
21.04.2015р. | 95.537 | 2.494 | 0.813 | 0.131 | 0.132 | 0.05 | 0.02 | 0.601 | 0.216 | 0.006 | -18.9 | 0.705 | 8245 | 11950
27.04.2015р. | 95.486 | 2.536 | 0.821 | 0.13 | 0.128 | 0.047 | 0.016 | 0.601 | 0.229 | 0.006 | -19.5 | 0.705 | 8244 | 11948
Головний інженер Лубенського ЛВУМГ Сирота В.П. ______________________ ___________________
[10 empty] | підпис |  |  | дата
Завідувач ВХАЛ Лубенського ПМ Лубенського ЛВУМГ Федченко Л.Д. _______________________ __________________
[10 empty] | підпис |  |  | дата