## Лист1
ПАТ "УКРТРАНСГАЗ"
Філія УМГ"Київтрансгаз"
Диканське ЛВУМГ
Вимірювальна
хіміко-аналітична лабораторія
Свідоцтво про атестацію № 186-13 чинне до 05.12.2018 р
ПАСПОРТ ФІЗИКО-ХІМІЧНИХ ПОКАЗНИКІВ ПРИРОДНОГОГАЗУ №222/15
переданого ПАТ "УКРТРАНСГАЗ", філія УМГ "Київтрансгаз", Диканським ЛВУМГ та прийнятого ПАТ "Полтавагаз" з газопроводу Єфремівка - Диканька - Київ (ЄДК) через ГРС Божково
за період з 1 квітня по 30 квітня 2015р.
Дата відбору | Умови відбору проби |  | Компонентний склад, МВУ 0561-2005, об'ємна частка, % об. | [6 empty] | азот |  | діоксид вуглецю |  | кисень, об.% | Температрура точки роси (Р=4МПа), оС, ГОСТ 20060-83 | Густина, кг/м3 |  | Теплота згоряння нижча, ккал/м3 ГОСТ 22667-82 | Число Воббе вище, ккал/м3 ГОСТ22667-82 | Маса механічних домішок,г/м3 ГОСТ 22387.4 -77 | Масова концентрація сірководню, г/м3 ГОСТ 22387-97 | Масова концентрація меркаптанової сірки, г/м3 ГОСТ 22387.4-77
| Р,кгс/см2 | t,оС | метан | етан | пропан | І-бутан | н-бутан | нео-пентан і-пентан н-пентан | гексани та вищі | [6 empty] | відносна | хроматографічна, кг/м3
[10 empty] | об.% | мол.% | об.% | мол.% |  |  | при 20 оС,101,325 кПа
2015-04-03 | 18.5 | 6 | 91.185 | 3.704 | 0.972 | 0.125 | 0.2 | 0.002 | 0.094 | 3.184 | 3.177 | 0.434 | 0.435 | 0.008 | нижче температури газу | 0.609 | 0.7339 | 8164 | 11591 | відс. | <0,02г/м3 | <0,036г/м3
0.052
0.04
Заступник начальника Диканського ЛВУМГ | [6 empty] | Герасименко І.М. | [8 empty] | 2015-04-03
Завідувач вимірювальної хімікл-аналітичної лабораторії Диканського ЛВУМГ | [6 empty] | Горшковоз О.В. | [8 empty] | 2015-04-03