## Лист1
ПАТ "УКРТРАНСГАЗ"
Філія УМГ"Київтрансгаз"
Диканське ЛВУМГ
Вимірювальна
хіміко-аналітична лабораторія
Свідоцтво про атестацію № 186-13 чинне до 05.12.2018 р
ПАСПОРТ ФІЗИКО-ХІМІЧНИХ ПОКАЗНИКІВ ПРИРОДНОГОГАЗУ №211, 214, 218, 225, 229, 230, 239, 244, 246, 249, 254, 258, 262, 264, 269, 272, 282, 283/15
переданого ПАТ "УКРТРАНСГАЗ", філія УМГ "Київтрансгаз", Диканським ЛВУМГ та прийнятого ПАТ"Полтавагаз" з газопроводу Шебелінка - Полтава - Київ (ШПК) через ГРС Диканька
за період з 1 квітня по 30 квітня 2015р.
Дата відбору | Умови відбору проби |  | Компонентний склад, МВУ 0561-2005, об'ємна частка, % об. | [6 empty] | азот |  | діоксид вуглецю |  | кисень, об.% | Температрура точки роси (Р=4МПа), оС, ГОСТ 20060-83 | Густина, кг/м3 |  | Теплота згоряння нижча ГОСТ 22667-82, ккал/м3 | Число Воббе вище ГОСТ22667-82 ккал/м3 | Маса механічних домішок,г/м3 ГОСТ 22387.4 -77 | Масова концентрація сірководню ГОСТ 22387-97, г/м3 | Масова концентрація меркаптанової сірки ГОСТ 22387.4-77,г/м3
| Р,кгс/см2 | t,оС | метан | етан | пропан | І-бутан | н-бутан | нео-пентан і-пентанн-пентан | гексани та вищі | [6 empty] | відносна | хроматографічна, кг/м3
[10 empty] | об.% | мол.% | об.% | мол.% |  |  | при 20 оС,101,325 кПа
2015-04-01 | 27.5 | 37.1 | 91.472 | 4.268 | 0.946 | 0.109 | 0.174 | 0.004 | 0.062 | 1.824 | 1.82 | 1.05 | 1.053 | 0.004 | нижче температури газу | 0.6104 | 0.7356 | 8237 | 11681
0.049
0.038
2015-04-02 | 26 | 38.6 | 91.489 | 4.297 | 0.944 | 0.112 | 0.177 | 0.001 | 0.065 | 1.845 | 1.841 | 0.978 | 0.981 | 0.004 |  | 0.6101 | 0.7351 | 8244 | 11694
0.049
0.039
2015-04-03 | 28.3 | 38.4 | 91.782 | 4.152 | 0.905 | 0.107 | 0.17 | 0.001 | 0.062 | 1.801 | 1.797 | 0.934 | 0.937 | 0.004 |  | 0.608 | 0.7326 | 8232 | 11699
0.046
0.036
2015-04-06 | 27.5 | 38.3 | 91.366 | 4.354 | 0.955 | 0.113 | 0.184 | 0.004 | 0.063 | 1.871 | 1.867 | 0.996 | 0.999 | 0.005 |  | 0.6109 | 0.7361 | 8248 | 11691
0.05
0.039
2015-04-07 | 28 | 36.9 | 91.441 | 4.316 | 0.939 | 0.114 | 0.183 | 0.001 | 0.064 | 1.854 | 1.85 | 0.994 | 0.997 | 0.005 |  | 0.6104 | 0.7356 | 8244 | 11691
0.05
0.039
2015-04-08 | 27.7 | 35.2 | 91.465 | 4.316 | 0.936 | 0.109 | 0.173 | 0.001 | 0.061 | 1.855 | 1.851 | 0.995 | 0.998 | 0.005 |  | 0.61 | 0.735 | 8239 | 11687 | відс. | <0,02г/м3 | <0,036г/м3
0.047
0.037
2015-04-09 | 27.6 | 35.5 | 91.503 | 4.268 | 0.929 | 0.11 | 0.176 | 0.001 | 0.057 | 1.872 | 1.868 | 0.994 | 0.997 | 0.005 |  | 0.6097 | 0.7347 | 8233 | 11682
0.048
0.037
2015-04-10 | 28 | 38.9 | 91.401 | 4.353 | 0.942 | 0.11 | 0.175 | 0.002 | 0.06 | 1.87 | 1.866 | 0.994 | 0.997 | 0.005 |  | 0.6104 | 0.7356 | 8242 | 11688
0.049
0.039
2015-04-14 | 32.8 | 35.9 | 91.51 | 4.267 | 0.97 | 0.115 | 0.186 | 0.001 | 0.073 | 1.829 | 1.825 | 0.953 | 0.956 | 0.005 |  | 0.6103 | 0.7354 | 8254 | 11706
0.05
0.041
2015-04-15 | 32.1 | 37.1 | 91.233 | 4.389 | 1.043 | 0.125 | 0.205 | 0.002 | 0.066 | 1.854 | 1.85 | 0.981 | 0.984 | 0.004 |  | 0.6124 | 0.738 | 8273 | 11711
0.054
0.044
2015-04-16 | 31.8 | 36.7 | 91.438 | 4.266 | 1.035 | 0.122 | 0.198 | 0.001 | 0.063 | 1.812 | 1.808 | 0.966 | 0.969 | 0.004 |  | 0.6111 | 0.7364 | 8265 | 11712
0.052
[8 empty] | 0.043 | [6 empty] | нижче температури газу
2015-04-17 | 32 | 37.8 | 91.248 | 4.371 | 1.031 | 0.121 | 0.197 | 0.001 | 0.063 | 1.891 | 1.887 | 0.979 | 0.982 | 0.004 |  | 0.612 | 0.7375 | 8263 | 11701
0.052
0.042
2015-04-18 | 33.5 | 37.7 | 91.619 | 3.728 | 1.034 | 0.115 | 0.187 | 0.005 | 0.072 | 2.426 | 2.421 | 0.699 | 0.701 | 0.005 |  | 0.6088 | 0.7335 | 8207 | 11655
0.056
0.054
2015-04-21 | 32.5 | 37.5 | 91.097 | 4.411 | 1.082 | 0.13 | 0.213 | 0.001 | 0.075 | 1.936 | 1.932 | 0.946 | 0.949 | 0.005 |  | 0.6135 | 0.7392 | 82882 | 11713
0.056
0.048
2015-04-22 | 31.4 | 37.7 | 91.276 | 4.33 | 1.069 | 0.129 | 0.211 | 0.001 | 0.076 | 1.866 | 1.862 | 0.939 | 0.942 | 0.003 |  | 0.6125 | 0.738 | 8280 | 11721 | відс. | <0,02г/м3 | <0,036г/м3
0.055
0.045
2015-04-23 | 31.5 | 37.3 | 91.34 | 4.303 | 1.059 | 0.115 | 0.207 | 0.004 | 0.07 | 1.88 | 1.876 | 0.921 | 0.924 | 0.005 |  | 0.6117 | 0.7371 | 8272 | 11717
0.053
0.043
2015-04-24 | 32.7 | 38.6 | 91.282 | 4.335 | 1.11 | 0.118 | 0.222 | 0.004 | 0.062 | 1.774 | 1.77 | 0.988 | 0.991 | 0.004 |  | 0.6127 | 0.7383 | 8286 | 11726
0.056
0.045
2015-04-27 | 34.7 | 38.4 | 91.412 | 4.374 | 1.002 | 0.095 | 0.174 | 0.004 | 0.057 | 1.807 | 1.803 | 0.984 | 0.987 | 0.006 |  | 0.6104 | 0.7356 | 8253 | 11702
0.047
0.038
Заступник начальника Диканського ЛВУМГ | [6 empty] | Герасименко І.М. | [8 empty] | 2015-04-27
Завідувач вимірювальної хімікл-аналітичної лабораторії Диканського ЛВУМГ | [6 empty] | Горшковоз О.В. | [8 empty] | 2015-04-27