## Лист2
ПАСПОРТ ФІЗИКО-ХІМІЧНИХ ПОКАЗНИКІВ ПРИРОДНОГО ГАЗУ
Переданого СП ПГНК та прийнятого Кременчуцьким ЛВУМГ УМГ "Черкаситрансгаз"
по газопроводу ”СОЮЗ” за період з 01.04.2015р. по 30.04.2015 року
Число місяця | Компонентний склад,% мол. | [9 empty] | Точка роси вологи (P= 4 МПа), 0С | Відносна густина | Густина , кг/м3 | Теплота згоряння МДж/см3 | Число Воббе МДж/см3 | Маса механічних домішок, г/м3 | Масова концентрація сірководню,г/м3 | Масова концентрація меркаптанової сірки, г/м3
| Метан | Етан | Пропан | Ізо-бутан | Н - бутан | Пентани | Гексани та вищі | Азот | Діоксид вуглецю | Кисень
При 20 0С,101,325 к Па
1 | 87.8476 | 8.6684 | 1.5014 | 0.088922 | 0.099374 | 0.10243 | 0.0081721 | 1.0472 | 0.63652 |  | -41.4361 | 0.62782 | 0.7559 | 36.2125 | 45.7024
2 | 87.8642 | 8.6337 | 1.5136 | 0.090418 | 0.10103 | 0.1045 | 0.0078262 | 1.0401 | 0.64458 |  | -41.9374 | 0.62791 | 0.756 | 36.2139 | 45.7012
3 | 87.8316 | 8.6575 | 1.5137 | 0.088856 | 0.099684 | 0.10649 | 0.0076274 | 1.0451 | 0.64944 |  | -42.0143 | 0.62809 | 0.75621 | 36.2166 | 45.6981
4 | 87.8485 | 8.654 | 1.5033 | 0.088065 | 0.097918 | 0.10975 | 0.0074379 | 1.0498 | 0.64126 |  | -41.8849 | 0.62793 | 0.75603 | 36.2126 | 45.6987
5 | 87.8682 | 8.6057 | 1.5181 | 0.09094 | 0.10329 | 0.10847 | 0.0077522 | 1.0586 | 0.63897 |  | -41.511 | 0.62796 | 0.75606 | 36.2112 | 45.6958
6 | 87.8278 | 8.6548 | 1.5112 | 0.089051 | 0.099509 | 0.11036 | 0.0079452 | 1.0605 | 0.63914 |  | -41.4628 | 0.62809 | 0.75623 | 36.2173 | 45.6987
7 | 87.8942 | 8.6319 | 1.4765 | 0.086658 | 0.096743 | 0.11172 | 0.007811 | 1.0613 | 0.63319 |  | -41.7026 | 0.62753 | 0.75555 | 36.1918 | 45.687
8 | 87.9233 | 8.597 | 1.4773 | 0.0866 | 0.09618 | 0.11084 | 0.0078477 | 1.0639 | 0.63703 |  | -41.8713 | 0.62739 | 0.75538 | 36.1795 | 45.6766
9 | 87.8865 | 8.6316 | 1.4855 | 0.087697 | 0.0987 | 0.1102 | 0.0078332 | 1.0581 | 0.63391 |  | -41.4366 | 0.62763 | 0.75567 | 36.1982 | 45.6915
10 | 87.9154 | 8.6015 | 1.4862 | 0.087417 | 0.097509 | 0.11297 | 0.0079095 | 1.0569 | 0.63422 |  | -40.7896 | 0.62752 | 0.75554 | 36.1929 | 45.6886
11 | 87.9124 | 8.588 | 1.5058 | 0.089949 | 0.10061 | 0.11228 | 0.0077072 | 1.0461 | 0.6371 |  | -40.9417 | 0.6277 | 0.75575 | 36.2059 | 45.6986
12 | 87.9269 | 8.5751 | 1.4969 | 0.088763 | 0.098582 | 0.11274 | 0.0077493 | 1.06 | 0.63328 |  | -40.8113 | 0.62753 | 0.75555 | 36.1924 | 45.6876
13 | 88.0083 | 8.5309 | 1.4571 | 0.084158 | 0.091994 | 0.11416 | 0.008173 | 1.0745 | 0.6307 |  | -41.1066 | 0.62682 | 0.7547 | 36.1486 | 45.6582
14 | 87.9778 | 8.5801 | 1.4586 | 0.083685 | 0.090374 | 0.11201 | 0.0079014 | 1.0586 | 0.63098 |  | -42.6957 | 0.62694 | 0.75483 | 36.1633 | 45.6727
15 | 87.9582 | 8.5866 | 1.4655 | 0.084153 | 0.090786 | 0.11128 | 0.0081631 | 1.0592 | 0.63604 |  | -42.8228 | 0.62709 | 0.75502 | 36.167 | 45.6716
16 | 87.9153 | 8.616 | 1.4621 | 0.082509 | 0.089692 | 0.11162 | 0.008101 | 1.0772 | 0.63754 |  | -41.2916 | 0.62726 | 0.75522 | 36.1645 | 45.6626
17 | 87.9118 | 8.6338 | 1.4491 | 0.081461 | 0.090056 | 0.1087 | 0.0080759 | 1.0839 | 0.63328 |  | -41.1894 | 0.62712 | 0.75506 | 36.1575 | 45.6585
18 | 87.954 | 8.6245 | 1.431 | 0.080123 | 0.087677 | 0.11075 | 0.0082536 | 1.0795 | 0.62426 |  | -42.3413 | 0.62679 | 0.75465 | 36.1496 | 45.6608
19 | 88.0095 | 8.5697 | 1.4098 | 0.078639 | 0.085249 | 0.11274 | 0.0084619 | 1.1002 | 0.62569 |  | -42.5426 | 0.62639 | 0.75418 | 36.1158 | 45.6324
20 | 88.0277 | 8.5584 | 1.4251 | 0.080132 | 0.085646 | 0.1115 | 0.0085564 | 1.0761 | 0.62693 |  | -41.8483 | 0.62641 | 0.7542 | 36.1289 | 45.6484
21 | 88.0511 | 8.5142 | 1.4375 | 0.082694 | 0.088899 | 0.11157 | 0.0082075 | 1.0802 | 0.62557 |  | -41.6777 | 0.6264 | 0.75418 | 36.1272 | 45.6466
22 | 88.0827 | 8.494 | 1.4217 | 0.081594 | 0.087812 | 0.1143 | 0.008453 | 1.0835 | 0.62604 |  | -41.9421 | 0.62619 | 0.75393 | 36.1137 | 45.6372
23 | 88.0099 | 8.5493 | 1.4509 | 0.083551 | 0.090465 | 0.11181 | 0.0083041 | 1.0673 | 0.62845 |  | -41.3372 | 0.62672 | 0.75458 | 36.1492 | 45.6626
24 | 88.0552 | 8.5082 | 1.4463 | 0.082847 | 0.08979 | 0.1127 | 0.0082276 | 1.0666 | 0.6301 |  | -40.552 | 0.62648 | 0.75429 | 36.1353 | 45.6538
25 | 88.0818 | 8.498 | 1.4263 | 0.082377 | 0.09082 | 0.11201 | 0.0083439 | 1.0769 | 0.62368 |  | -40.7722 | 0.62621 | 0.75395 | 36.1204 | 45.645
26 | 88.106 | 8.4702 | 1.4177 | 0.081477 | 0.088537 | 0.11281 | 0.0087955 | 1.0898 | 0.62479 |  | -40.8891 | 0.62603 | 0.75374 | 36.1027 | 45.6291
27 | 88.1715 | 8.4235 | 1.4098 | 0.083718 | 0.092303 | 0.11175 | 0.0088897 | 1.0807 | 0.61808 |  | -40.7353 | 0.62569 | 0.75333 | 36.0953 | 45.6321
28 | 88.1626 | 8.3921 | 1.4336 | 0.085596 | 0.094085 | 0.11184 | 0.0087099 | 1.0971 | 0.61461 |  | -40.031 | 0.62586 | 0.75354 | 36.0981 | 45.6295
29 | 88.1613 | 8.4117 | 1.424 | 0.08434 | 0.092306 | 0.11221 | 0.0086089 | 1.0867 | 0.61897 |  | -41.2958 | 0.62582 | 0.75349 | 36.098 | 45.6309
30 | 88.1289 | 8.4815 | 1.3794 | 0.078212 | 0.08667 | 0.11481 | 0.0090357 | 1.1086 | 0.61295 | 0.006 | -41.1773 | 0.62564 | 0.75327 | 36.0816 | 45.6166 | відс | 0.0026 | 0.0048
Начальник Ігнатівського УППНГ О.Г. Жадан
Інженер з метрології О.С. Олійник