## 17-2
ВХАЛ Сумського ЛВУ МГ
Свідоцтво про атестацію № РУ-1071/12,
чинне до 10 травня 2017 року | [5 empty] | ПАСПОРТ ФІЗИКО-ХІМІЧНИХ ПОКАЗНИКІВ ПРИРОДНОГО ГАЗУ
переданого Сумським ЛВУ МГ та прийнятого ПАТ "Сумигаз"
газопроводів УПУ, ПРОГРЕС, ЄККР, ЄКК+ЄКД за період
з 1 по 30 квітня 2015р.
Фізико-хімічні показники природних газів за стандартних умов (20 °С та 101,325 кПа):
Дата | Компонентний склад газу, об. %: | [11 empty] | Точка роси вологи (Р=4МПа), °C | Відносна густина | Густина, кг/м³ | Теплота згорання нижча, ккал/м³ | Число Воббе вище, ккал/м³ | Маса механічних домішок, г/м³ | Масова концентрація сірководню, г/м³ | Масова концентра-ція меркаптанової сірки, г/м³
| метан | етан | пропан | ізо-бутан | н-бутан | нео -пентан | ізо-пентан | н-пентан | гексани і вищі | азот | кисень | діоксид вуглецю
МГ: УПУ
06.04. | 95.564 | 2.503 | 0.811 | 0.131 | 0.129 | 0.002 | 0.028 | 0.019 | 0.019 | 0.613 | 0.003 | 0.178 |  | 0.5847 | 0.7043 | 8250 | 11959 | відс. | відc. | < 0,01
14.04. | 95.437 | 2.589 | 0.842 | 0.136 | 0.132 | 0.002 | 0.028 | 0.019 | 0.019 | 0.607 | 0.003 | 0.186 |  | 0.5857 | 0.7054 | 8262 | 11966
20.04. | 95.55 | 2.511 | 0.819 | 0.132 | 0.129 | 0.002 | 0.027 | 0.019 | 0.017 | 0.611 | 0.003 | 0.18 |  | 0.5848 | 0.7044 | 8250 | 11959
27.04. | 95.496 | 2.549 | 0.825 | 0.133 | 0.129 | 0.002 | 0.028 | 0.019 | 0.016 | 0.615 | 0.004 | 0.184 | -22.5 | 0.5851 | 0.7048 | 8252 | 11961
МГ: Прогрес
06.04. | 95.641 | 2.458 | 0.794 | 0.128 | 0.125 | 0.002 | 0.028 | 0.019 | 0.018 | 0.611 | 0.003 | 0.173 | -22.5 | 0.5842 | 0.7036 | 8243 | 11957 | відс. | відc. | < 0,01
14.04. | 95.522 | 2.538 | 0.819 | 0.132 | 0.128 | 0.002 | 0.028 | 0.02 | 0.021 | 0.608 | 0.003 | 0.179 |  | 0.5851 | 0.7047 | 8255 | 11964
20.04. | 95.676 | 2.436 | 0.79 | 0.128 | 0.125 | 0.002 | 0.027 | 0.02 | 0.021 | 0.599 | 0.003 | 0.173 |  | 0.584 | 0.7034 | 8243 | 11959
27.04. | 95.703 | 2.424 | 0.784 | 0.127 | 0.122 | 0.002 | 0.025 | 0.017 | 0.014 | 0.609 | 0.004 | 0.169 |  | 0.5836 | 0.7029 | 8238 | 11954
МГ: ЄККР
06.04. | 95.565 | 2.502 | 0.812 | 0.13 | 0.129 | 0.002 | 0.027 | 0.02 | 0.019 | 0.613 | 0.003 | 0.178 | -22.1 | 0.5848 | 0.7043 | 8250 | 11959 | відс. | відc. | < 0,01
14.04. | 95.439 | 2.587 | 0.841 | 0.136 | 0.132 | 0.002 | 0.029 | 0.019 | 0.019 | 0.607 | 0.003 | 0.186 |  | 0.5856 | 0.7054 | 8259 | 11966
20.04. | 95.547 | 2.512 | 0.819 | 0.133 | 0.129 | 0.002 | 0.027 | 0.019 | 0.017 | 0.612 | 0.003 | 0.18 |  | 0.5848 | 0.7044 | 8250 | 11961
27.04. | 95.494 | 2.551 | 0.826 | 0.133 | 0.129 | 0.002 | 0.027 | 0.019 | 0.015 | 0.617 | 0.004 | 0.183 |  | 0.5851 | 0.7047 | 8252 | 11961
МГ: ЄКК + ЄКД
ГРС-1 (ГРС-1, ГРС-2, Низи, Бішкінь, Тростянець, Косовщина, Червоне село, Дослідна станція, Гринцево, Колядинець, Липова Долина, Загорське,
Хотінь, Юнаківка, Краснопілля, Осоївка, Могриця, Угроїди, Віри, Білопілля, Путивль, Буринь, Дубов'язівка, Конотоп, Головашівка, Ворожба, Мартинівка, Олешня)
06.04. | 84.931 | 7.643 | 2.371 | 0.21 | 0.408 | 0.004 | 0.073 | 0.063 | 0.085 | 1.514 | 0.007 | 2.691 | -7.5 | 0.6625 | 0.7979 | 8610 | 11699 | відс. | відc. | < 0,01
14.04. | 85.855 | 7.092 | 2.17 | 0.198 | 0.381 | 0.004 | 0.072 | 0.063 | 0.08 | 1.515 | 0.007 | 2.563 |  | 0.6558 | 0.7899 | 8551 | 11680
20.04. | 85.48 | 7.27 | 2.227 | 0.205 | 0.402 | 0.004 | 0.076 | 0.071 | 0.092 | 1.555 | 0.007 | 2.611 |  | 0.6589 | 0.7936 | 8575 | 11684
27.04. | 79.563 | 10.238 | 3.875 | 0.336 | 0.716 | 0.001 | 0.117 | 0.109 | 0.104 | 1.506 | 0.007 | 3.428 |  | 0.706 | 0.8504 | 9016 | 11847
Головний інженер Сумського ЛВУ МГ О.Б.Соловйов 28.04.2015р.
підпис
Завідувач ВХАЛ Журавльова В.В. 28.04.2015р.