## ГусУ
ПАТ «Укртрансгаз» | [10 empty] | Вимірювальна хіміко-аналітична лабораторія
УМГ «Черкаситрансгаз» | [10 empty] | Гусятинського промислового майданчика Барського ЛВУ МГ
Барське ЛВУМГ | [10 empty] | Свідоцтво про атестацію № РХ-1274/13 від 07.06.13р.
Гусятинський промисловий майданчик | [10 empty] | Чинно до 06.06.18 р.
ПАСПОРТ ФІЗИКО-ХІМІЧНИХ ПОКАЗНИКІВ ПРИРОДНОГО ГАЗУ
|  | передано Барським ЛВУМГ та прийнято ПАТ "Тернопільгаз" Тернопільської області по газопроводу " У-П-У " за період з | [12 empty] | 01.04.15 по 30.04.15р.
Число місяця | Компонентний склад , % об. | [9 empty] | Точка роси вологи (Р=4МПа) | Густина абсолютна, кг/м3 | Густина відносна | Qн, Ккал/м3 | Число Воббе вище, Ккал/м3 | Масова концентрація 1еркаптанової сірки, г/м3 | Масова концентрація сірководню,г/м3 | Маса механічних домішок,г/м3 | Температура газу на вході, 0С
| Метан | Етан | Пропан | Ізо-бутан | Н-бутан | Пентан | Гексани та вищі | Азот | Діоксид вуглецю | Кисень
при 200С , 101325 кПа
1 | 95.725 | 2.38 | 0.778 | 0.128 | 0.128 | 0.043 | 0.018 | 0.637 | 0.16 | 0.005 | -20.4 | 0.7028 | 0.5835 | 8232 | 11950 |  |  |  | 12
[7 empty] | Мол.% | 0.635 | 0.161
2 | 95.812 | 2.338 | 0.758 | 0.126 | 0.123 | 0.04 | 0.016 | 0.626 | 0.159 | 0.005 | -19.5 | 0.7019 | 0.5827 | 8224 | 11945 |  |  |  | 12
[8 empty] | 0.625 | 0.159
3 | 95.791 | 2.317 | 0.743 | 0.121 | 0.118 | 0.041 | 0.017 | 0.691 | 0.16 | 0.004 | -20.2 | 0.7018 | 0.5827 | 8214 | 11932 |  |  |  | 11
[8 empty] | 0.69 | 0.16
4
5
6 | 95.815 | 2.38 | 0.756 | 0.122 | 0.122 | 0.044 | 0.018 | 0.576 | 0.163 | 0.006 | -20.4 | 0.7021 | 0.5829 | 8231 | 11955 |  |  |  | 11
[8 empty] | 0.574 | 0.163
7 | 95.737 | 2.393 | 0.767 | 0.123 | 0.124 | 0.045 | 0.019 | 0.62 | 0.168 | 0.006 | -19.6 | 0.7026 | 0.5834 | 8230 | 11948 |  |  |  | 11
[8 empty] | 0.619 | 0.168
8 | 95.712 | 2.415 | 0.774 | 0.124 | 0.125 | 0.046 | 0.019 | 0.611 | 0.17 | 0.007 | -19.3 | 0.7029 | 0.5836 | 8234 | 11951 |  |  |  | 11
[8 empty] | 0.61 | 0.171
9 | 95.72 | 2.4 | 0.771 | 0.124 | 0.123 | 0.045 | 0.019 | 0.628 | 0.167 | 0.006 | -19.9 | 0.7027 | 0.5834 | 8231 | 11948 |  |  |  | 11
[8 empty] | 0.627 | 0.167
10 | 95.591 | 2.433 | 0.791 | 0.129 | 0.127 | 0.047 | 0.02 | 0.698 | 0.165 | 0.007 | -20.1 | 0.7037 | 0.5843 | 8233 | 11942 |  |  |  | 12
[8 empty] | 0.697 | 0.166
11
12
13
14 | 95.686 | 2.453 | 0.78 | 0.123 | 0.122 | 0.047 | 0.02 | 0.579 | 0.185 | 0.006 | -20 | 0.7031 | 0.5838 | 8238 | 11954 |  |  |  | 12
[8 empty] | 0.577 | 0.185
15 | 95.686 | 2.453 | 0.78 | 0.123 | 0.122 | 0.047 | 0.02 | 0.579 | 0.185 | 0.006 | -20.5 | 0.7031 | 0.5838 | 8238 | 11954 |  |  |  | 11
[8 empty] | 0.577 | 0.185
16 | 95.659 | 2.469 | 0.792 | 0.127 | 0.127 | 0.047 | 0.018 | 0.577 | 0.181 | 0.005 | -19.9 | 0.7034 | 0.584 | 8242 | 11958 |  |  |  | 11
[8 empty] | 0.576 | 0.181
Число місяця | Компонентний склад , % об. | [9 empty] | Точка роси вологи (Р=4МПа) | Густина абсолютна, кг/м3 | Густина відносна | Qн, Ккал/м3 | Число Воббе вище, Ккал/м3 | Масова концентрація 1еркаптанової сірки, г/м3 | Масова концентрація сірководню,г/м3 | Маса механічних домішок,г/м3 | Температура газу на вході, 0С
| Метан | Етан | Пропан | Ізо-бутан | Н-бутан | Пентан | Гексани та вищі | Азот | Діоксид вуглецю | Кисень
при 200С , 101325 кПа
17 | 95.776 | 2.441 | 0.785 | 0.128 | 0.127 | 0.045 | 0.018 | 0.507 | 0.172 | 0.006 | -18.7 | 0.7027 | 0.5834 | 8245 | 11969 |  |  |  | 11
[7 empty] | Мол.% | 0.506 | 0.172
18
19
20 | 95.865 | 2.365 | 0.759 | 0.123 | 0.122 | 0.044 | 0.016 | 0.539 | 0.163 | 0.007 | -19 | 0.7017 | 0.5826 | 8233 | 11959 |  |  |  | 12
[8 empty] | 0.538 | 0.164
21 | 95.788 | 2.385 | 0.77 | 0.125 | 0.124 | 0.043 | 0.017 | 0.588 | 0.165 | 0.006 | -19.2 | 0.7021 | 0.583 | 8230 | 11952 |  |  |  | 12
[8 empty] | 0.586 | 0.166
22 | 95.793 | 2.402 | 0.77 | 0.126 | 0.124 | 0.044 | 0.017 | 0.555 | 0.167 | 0.006 | -19.5 | 0.7023 | 0.5831 | 8236 | 11959 |  |  |  | 12
[8 empty] | 0.554 | 0.167
23 | 95.764 | 2.428 | 0.772 | 0.125 | 0.123 | 0.043 | 0.015 | 0.557 | 0.172 | 0.005 | -19.1 | 0.7024 | 0.5832 | 8236 | 11958 |  |  |  | 12
[8 empty] | 0.556 | 0.172
24 | 95.705 | 2.467 | 0.786 | 0.128 | 0.124 | 0.043 | 0.016 | 0.554 | 0.173 | 0.007 | -18.9 | 0.7029 | 0.5836 | 8242 | 11962 |  |  |  | 12
[8 empty] | 0.553 | 0.174
25
26
27 | 95.646 | 2.452 | 0.782 | 0.124 | 0.124 | 0.039 | 0.018 | 0.631 | 0.184 | 0.005 | -19.3 | 0.7032 | 0.5838 | 8232 | 11946 |  |  |  | 13
[8 empty] | 0.629 | 0.185
28 | 95.482 | 2.54 | 0.812 | 0.131 | 0.131 | 0.052 | 0.019 | 0.651 | 0.184 | 0.005 | -20.9 | 0.7048 | 0.5851 | 8246 | 11952 | відсутні | відсутні | відсутні | 13
[8 empty] | 0.649 | 0.184
29 | 95.591 | 2.457 | 0.795 | 0.129 | 0.13 | 0.048 | 0.018 | 0.66 | 0.172 | 0.004 | -19.7 | 0.7038 | 0.5843 | 8237 | 11947 |  |  |  | 13
[8 empty] | 0.659 | 0.172
30 | 95.776 | 2.345 | 0.754 | 0.121 | 0.12 | 0.044 | 0.018 | 0.651 | 0.166 | 0.004 | -19.3 | 0.7021 | 0.583 | 8222 | 11940 |  |  |  | 13
[8 empty] | 0.649 | 0.166
Начальник ГКС Гусятин _____________________Р.О.Ільницький | [10 empty] | Начальник лабораторії ________________________ О.І.Тарапата
Дата видачі паспорту _______30.04.2015р.________