## Лист1
ПАТ «Укртрансгаз» | [10 empty] | Вимірювальна хіміко-аналітична лабораторія
УМГ «Черкаситрансгаз» | [10 empty] | Гусятинського промислового майданчика Барського ЛВУ МГ
Барське ЛВУМГ | [10 empty] | Свідоцтво про атестацію № РХ-1274/13 від 07.06.13р.
Гусятинський промисловий майданчик | [10 empty] | Чинно до 06.06.18 р.
18-4 ПАСПОРТ ФІЗИКО-ХІМІЧНИХ ПОКАЗНИКІВ ПРИРОДНОГО ГАЗУ
|  | передано Барським ЛВУМГ та прийнято ПАТ "Тернопільгаз" Тернопільської області по газопроводу " У-П-У " за період з | [12 empty] | 11.04.15 по 20.04.15р.
Число місяця | Компонентний склад , % об. | [9 empty] | Точка роси вологи (Р=4МПа) | Густина абсолютна, кг/м3 | Густина відносна | Qн, Ккал/м3 | Число Воббе вище, Ккал/м3 | Масова концентрація 1еркаптанової сірки, г/м3 | Масова концентрація сірководню,г/м3 | Маса механічних домішок,г/м3 | Температура газу на вході, 0С
| Метан | Етан | Пропан | Ізо-бутан | Н-бутан | Пентан | Гексани та вищі | Азот | Діоксид вуглецю | Кисень
при 200С , 101325 кПа
1
2
3
4
5
6
7
8
9
10
11
12
13
14 | 95.686 | 2.453 | 0.78 | 0.123 | 0.122 | 0.047 | 0.02 | 0.579 | 0.185 | 0.006 | -20 | 0.7031 | 0.5838 | 8238 | 11954 |  |  |  | 12
[8 empty] | 0.577 | 0.185
15 | 95.686 | 2.453 | 0.78 | 0.123 | 0.122 | 0.047 | 0.02 | 0.579 | 0.185 | 0.006 | -20.5 | 0.7031 | 0.5838 | 8238 | 11954 |  |  |  | 11
[8 empty] | 0.577 | 0.185
16 | 95.659 | 2.469 | 0.792 | 0.127 | 0.127 | 0.047 | 0.018 | 0.577 | 0.181 | 0.005 | -19.9 | 0.7034 | 0.584 | 8242 | 11958 |  |  |  | 11
[8 empty] | 0.576 | 0.181
17 | 95.776 | 2.441 | 0.785 | 0.128 | 0.127 | 0.045 | 0.018 | 0.507 | 0.172 | 0.006 | -18.7 | 0.7027 | 0.5834 | 8245 | 11969 |  |  |  | 11
[8 empty] | 0.506 | 0.172
18
19
20 | 95.865 | 2.365 | 0.759 | 0.123 | 0.122 | 0.044 | 0.016 | 0.539 | 0.163 | 0.007 | -19 | 0.7017 | 0.5826 | 8233 | 11959 |  |  |  | 12
[8 empty] | 0.538 | 0.164
21
22
23
24
25
26
27
28
29
30
Начальник ГКС Гусятин _____________________Р.О.Ільницький | [10 empty] | Начальник лабораторії ________________________ О.І.Тарапата
Дата видачі паспорту _______20.04.2015р.________