## Лист1
Солохівський ПМ
Вимірювальна хіміко-аналітична лабораторія
Свідоцтво про атестацію № 051-11 чинне до 05.04.2016 р.
ПАСПОРТ ФІЗИКО-ХІМІЧНИХ ПОКАЗНИКІВ ПРИРОДНОГО ГАЗУ
ГРС Більшовик
газ прийнятий з магістрального газопроводу ШПК та переданий ПАТ "Харківгаз"
за період з 1 квітня по 30 квітня 2015 року
Дата проведення вимірювання | Умови відбору проби |  | Компонентний склад, об'ємна частка, % | [5 empty] | азот |  | діоксид вуглецю |  | кисень, об'ємна частка, % | Температура точки роси за вологою , оС | Теплота згоряння нижча, ккал/м3 | Число Воббе вище, ккал/м3 | Густина газу хроматографічним методом, кг/м3 | Маса механічних домішок, г/м3 | Масова концентрація меркаптанової сірки, г/м3 | Масова концентрація сірководню, г/м3
| Р,кгс/см2 | t,оС | метан | етан | пропан | І-бутан н-бутан | НЕО-пентан і-пентан н-пентан | гексани та вищі
[9 empty] | об.% | мол.% | об.% | мол.%
при 20 оС, 101,325 кПа
14.04.15 | [13 empty] | нижча
темпе-
ратури
газу
17.04.15 | 10 | 10 | 92,928 | 3,992 | 0,857 | 0,108 | 0,008 | 0,103 | 1,464 | 1,461 | 0,277 | 0,278 | 0,004 |  | 8312 | 11888 | 0,7233 | відс. | ˂0,036 | ˂0,02
[6 empty] | 0,169 | 0,050
0,040
27.04.15 | 9 | 15 | 92,812 | 3,989 | 0,857 | 0,107 | 0,008 | 0,154 | 1,539 | 1,536 | 0,273 | 0,274 | 0,005 |  | 8321 | 11886 | 0,7250
[6 empty] | 0,169 | 0,049
0,038
|  |  | Керівник |  | заступник начальника Диканського ЛВУМГ | [7 empty] | Герасименко І.М. |  |  |  |  | 30.04.15
[5 empty] | Підрозділу підприємства, якому підпорядкована ХАЛ | [7 empty] | прізвище |  |  | підпис |  | дата
|  |  | Керівник ХАЛ |  |  | ВХАЛ Солохівського ПМ | [6 empty] | Корж Л.М. |  |  |  |  | 30.04.15
[6 empty] | Лабораторія, де здійснювались аналізи газу | [6 empty] | прізвище |  |  | підпис |  | дата
Вик.: хімік ВХАЛ Чорна В.В.