## Лист1
ПАТ "УКРТРАНСГАЗ"
Філія УМГ"КИЇВТРАНСГАЗ"
Диканське ЛВУМГ
Солохівський ПМ
Вимірювальна хіміко-аналітична лабораторія
Свідоцтво про атестацію № 051-11 чинне до 05.04.2016 р
ПАСПОРТ ФІЗИКО-ХІМІЧНИХ ПОКАЗНИКІВ ПРИРОДНОГО ГАЗУ
ГРС Старовірівка
газ прийнятий з газопроводу-підводу УКПГ Кегичівська та переданий ПАТ "Харківгаз"
за період з 1 квітня по 30 квітня 2015 року
Дата проведення вимірювання | Умови відбору проби |  | Компонентний склад, об'ємна частка, % | [5 empty] | азот |  | діоксид вуглецю |  | кисень, об'ємна частка, % | Температура точки роси за вологою , оС | Теплота згоряння нижча, ккал/м3 | Число Воббе вище, ккал/м3 | Густина газу хроматографічним методом, кг/м3 | Маса механічних домішок, г/м3 | Масова концентрація меркаптанової сірки, г/м3 | Масова концентрація сірководню, г/м3
| Р,кгс/см2 | t,оС | метан | етан | пропан | І-бутан н-бутан | НЕО-пентан і-пентан н-пентан | гексани та вищі
[9 empty] | об.% | мол.% | об.% | мол.%
при 20 оС, 101,325 кПа
15.04.15 | [13 empty] | нижча
темпе-
ратури
газу
17.04.15 | 9,5 | 8 | 92,920 | 3,940 | 0,895 | 0,129 | 0,008 | 0,174 | 1,385 | 1,382 | 0,262 | 0,263 | 0,004 |  | 8352 | 11923 | 0,7258 | відс. | ˂0,036 | ˂0,02
[6 empty] | 0,180 | 0,058
0,045
|  |  | Керівник |  | заступник начальника Диканського ЛВУМГ | [7 empty] | Герасименко І.М. |  |  |  |  | 30.04.15
[5 empty] | Підрозділу підприємства, якому підпорядкована ХАЛ | [7 empty] | прізвище |  |  | підпис |  | дата
|  |  | Керівник ХАЛ |  |  | ВХАЛ Солохівського ПМ | [6 empty] | Корж Л.М. |  |  |  |  | 30.04.15
[6 empty] | Лабораторія, де здійснювались аналізи газу | [6 empty] | прізвище |  |  | підпис |  | дата
Вик.: хімік ВХАЛ Чорна В.В.