## 21-1
"ЗАТВЕРДЖУЮ"
Вимірювальна хіміко- аналітична лабораторія | [16 empty] | Начальник Бердичівського ЛВУ МГ
Свідоцтво про атестацію № 033/14 | [19 empty] | В.В.Лохман
дійсне до 12 березня 2019 р. | [16 empty] | 2015-04-30
ПАСПОРТ ФІЗИКО-ХІМІЧНИХ ПОКАЗНИКІВ ПРИРОДНОГО ГАЗУ № | [17 empty] | 4
переданого Бердичівським ЛВУ МГ та принятого ПАТ "Хмельницькгаз" (ГРС Полонне, ГРС Прислуч) по газопроводам Дашава-Київ (ДК), лупінг Київ-Захід України 2 (лупінг КЗУ-2)
[7 empty] | ЗА ПЕРІОД з |  | 2015-04-01 |  |  | по | 2015-04-30
Дата | Одиниці виміру | Компонентний склад | [11 empty] | Температура точки роси,ºС |  | Відносна густина | Абсолютна густина, кг/м3 | Теплота згорання Q(нижчя), Ккал/м3 | Число Воббе, вище Ккал/м3 | Мех. домішки, г/м3 | Меркаптанова сірка, г/м3 | Сірководень, г/м3
|  | Метан | Етан | Пропан | І- -бутан | Н-бутан | Нео-пентан | І- пентан | Н-пентан | Гексани +вищі | Азот | Диоксид вуглецю | Кисень | по волозі | по вугле-водням
2015-04-01 | [13 empty] | -13.1 | -12.5
2015-04-02 | [13 empty] | -14.1 | -13.4
2015-04-03 | [13 empty] | -14.2 | -13.7
2015-04-06 | мол.% | 90.219 | 4.848 | 0.971 | 0.108 | 0.169 | 0.007 | 0.043 | 0.036 | 0.028 | 1.54 | 2.027 | 0.006 | -13.2 | -13.5 | 0.62 | 0.747 | 8202 | 11537
| об.% | 90.277 | 4.821 | 0.957 | 0.105 | 0.164 | 0.007 | 0.041 | 0.034 | 0.026 | 1.543 | 2.021 | 0.006
2015-04-07 | [13 empty] | -12.1 | -14.1
2015-04-08 | [13 empty] | -13.6 | -13.3
2015-04-09 | [13 empty] | -14.2 | -13.2
2015-04-10 | [13 empty] | -14.7 | -13.4
2015-04-14 | мол.% | 90.626 | 4.642 | 1.082 | 0.114 | 0.176 | 0.001 | 0.044 | 0.037 | 0.032 | 1.537 | 1.706 | 0.006 | -13.7 | -14.6 | 0.617 | 0.744 | 8231 | 11605 | відс
| об.% | 90.683 | 4.617 | 1.067 | 0.111 | 0.171 | 0.001 | 0.042 | 0.035 | 0.03 | 1.54 | 1.701 | 0.006
2015-04-15 | [13 empty] | -14.9 | -14.2
2015-04-16 | [13 empty] | -15 | -14.5
2015-04-17 | [13 empty] | -15.2 | -14
2015-04-20 | мол.% | 90.722 | 4.581 | 1.071 | 0.113 | 0.179 | 0.002 | 0.047 | 0.04 | 0.036 | 1.515 | 1.688 | 0.008 | -13.8 | -13.4 | 0.617 | 0.744 | 8232 | 11611 |  | менше 0,036 | менше 0,02
| об.% | 90.779 | 4.555 | 1.056 | 0.11 | 0.174 | 0.002 | 0.045 | 0.038 | 0.034 | 1.519 | 1.684 | 0.008
2015-04-21 | [13 empty] | -13.2 | -12
2015-04-22 | [13 empty] | -14.7 | -13.7
2015-04-23 | [13 empty] | -13.5 | -11.4
2015-04-24 | [13 empty] | -13.4 | -11.9
2015-04-27 | мол.% | 90.071 | 4.863 | 1.155 | 0.129 | 0.211 | 0.004 | 0.06 | 0.053 | 0.035 | 1.566 | 1.849 | 0.007 | -11.2 | -10.8 | 0.622 | 0.75 | 8259 | 11597
| об.% | 90.132 | 4.837 | 1.139 | 0.126 | 0.205 | 0.004 | 0.057 | 0.05 | 0.032 | 1.57 | 1.844 | 0.007
2015-04-28 | [13 empty] | -10.9 | -11
2015-04-29 | [13 empty] | -9.1 | -9.5
2015-04-30 | [13 empty] | -9.4 | -10.9
Головний інженер
|  | Бердичівського ЛВУ МГ | [9 empty] | Байханов М.Д.
|  | Завідувач ВХАЛ | [9 empty] | Савченко О.М.