## Лист1
ПАТ «Укртрансгаз» | [10 empty] | Вимірювальна хіміко-аналітична лабораторія
УМГ «Черкаситрансгаз» | [10 empty] | Гусятинського промислового майданчика Барського ЛВУ МГ
Барське ЛВУМГ | [10 empty] | Свідоцтво про атестацію № РХ-1274/13 від 07.06.13р.
Гусятинський промисловий майданчик | [10 empty] | Чинно до 06.06.18 р.
21-2 ПАСПОРТ ФІЗИКО-ХІМІЧНИХ ПОКАЗНИКІВ ПРИРОДНОГО ГАЗУ
|  | передано Барським ЛВУМГ та прийнято ПАТ "Хмельницькгаз" Хмельницької області по газопроводу " СОЮЗ " за період з | [12 empty] | 01.04.15 по 30.04.15р.
Число місяця | Компонентний склад , % об. | [9 empty] | Точка роси вологи (Р=4МПа) | Густина абсолютна, кг/м3 | Густина відносна | Qн, Ккал/м3 | Число Воббе вище, Ккал/м3 | Масова концентрація 1еркаптанової сірки, г/м3 | Масова концентрація сірководню,г/м3 | Маса механічних домішок,г/м3 | Температура газу на вході, 0С
| Метан | Етан | Пропан | Ізо-бутан | Н-бутан | Пентан | Гексани та вищі | Азот | Діоксид вуглецю | Кисень
при 200С , 101325 кПа
1 | 95.778 | 2.359 | 0.772 | 0.126 | 0.126 | 0.043 | 0.018 | 0.618 | 0.159 | 0.005 | -18.7 | 0.7024 | 0.5831 | 8230 | 11950 |  |  |  | 11
[7 empty] | Мол.% | 0.617 | 0.16
2 | 95.866 | 2.341 | 0.749 | 0.121 | 0.121 | 0.039 | 0.016 | 0.584 | 0.159 | 0.004 | -18.4 | 0.7014 | 0.5824 | 8225 | 11952 |  |  |  | 7
[8 empty] | 0.583 | 0.159
3 | 95.902 | 2.319 | 0.744 | 0.12 | 0.12 | 0.041 | 0.017 | 0.582 | 0.155 | 0.004 | -17.6 | 0.7012 | 0.5822 | 8224 | 11952 |  |  |  | 7
[8 empty] | 0.581 | 0.155
4
5
6 | 95.821 | 2.385 | 0.759 | 0.122 | 0.12 | 0.045 | 0.019 | 0.562 | 0.164 | 0.006 | -17.9 | 0.702 | 0.5829 | 8233 | 11956 |  |  |  | 8
[8 empty] | 0.561 | 0.164
7 | 95.731 | 2.412 | 0.779 | 0.128 | 0.129 | 0.053 | 0.031 | 0.567 | 0.167 | 0.006 | -17.6 | 0.7033 | 0.5839 | 8245 | 11963 |  |  |  | 8
[8 empty] | 0.566 | 0.167
8 | 95.672 | 2.415 | 0.775 | 0.126 | 0.0125 | 0.048 | 0.02 | 0.645 | 0.171 | 0.006 | -17.8 | 0.7031 | 0.5838 | 8232 | 11946 |  |  |  | 9
[8 empty] | 0.643 | 0.172
9 | 95.741 | 2.402 | 0.77 | 0.124 | 0.124 | 0.046 | 0.019 | 0.604 | 0.168 | 0.006 | -17.2 | 0.7026 | 0.5834 | 8233 | 11952 |  |  |  | 9
[8 empty] | 0.602 | 0.168
10 | 95.642 | 2.438 | 0.791 | 0.128 | 0.128 | 0.047 | 0.02 | 0.637 | 0.167 | 0.005 | -17.2 | 0.7035 | 0.5841 | 8237 | 11951 |  |  |  | 9
[8 empty] | 0.636 | 0.167
11
12
13
14 | 95.677 | 2.451 | 0.781 | 0.122 | 0.122 | 0.042 | 0.018 | 0.598 | 0.185 | 0.005 | -17.3 | 0.703 | 0.5837 | 8234 | 11950 |  |  |  | 10
[8 empty] | 0.597 | 0.186
15 | 95.677 | 2.451 | 0.781 | 0.122 | 0.122 | 0.042 | 0.018 | 0.598 | 0.185 | 0.005 | -18.1 | 0.703 | 0.5837 | 8234 | 11950 |  |  |  | 10
[8 empty] | 0.597 | 0.186
16 | 95.692 | 2.482 | 0.798 | 0.13 | 0.13 | 0.049 | 0.019 | 0.517 | 0.178 | 0.007 | -18 | 0.7034 | 0.584 | 8251 | 11970 |  |  |  | 10
[8 empty] | 0.516 | 0.179
Число місяця | Компонентний склад , % об. | [9 empty] | Точка роси вологи (Р=4МПа) | Густина абсолютна, кг/м3 | Густина відносна | Qн, Ккал/м3 | Число Воббе вище, Ккал/м3 | Масова концентрація 1еркаптанової сірки, г/м3 | Масова концентрація сірководню,г/м3 | Маса механічних домішок,г/м3 | Температура газу на вході, 0С
| Метан | Етан | Пропан | Ізо-бутан | Н-бутан | Пентан | Гексани та вищі | Азот | Діоксид вуглецю | Кисень
при 200С , 101325 кПа
17 | 95.778 | 2.439 | 0.788 | 0.129 | 0.126 | 0.047 | 0.018 | 0.495 | 0.172 | 0.005 | -18.2 | 0.7027 | 0.5835 | 8248 | 11972 |  |  |  | 10
[7 empty] | Мол.% | 0.494 | 0.173
18
19
20 | 95.844 | 2.361 | 0.757 | 0.124 | 0.122 | 0.043 | 0.016 | 0.563 | 0.164 | 0.005 | -18.6 | 0.7018 | 0.5827 | 8231 | 11956 |  |  |  | 11
[8 empty] | 0.562 | 0.165
21 | 96.76 | 2.365 | 0.764 | 0.126 | 0.122 | 0.043 | 0.017 | 0.627 | 0.163 | 0.007 | -18.3 | 0.7025 | 0.5833 | 8229 | 11948 |  |  |  | 11
[8 empty] | 0.626 | 0.164
22 | 95.768 | 2.411 | 0.772 | 0.125 | 0.123 | 0.045 | 0.017 | 0.569 | 0.169 | 0.005 | -18.1 | 0.7025 | 0.5832 | 8237 | 11957 |  |  |  | 11
[8 empty] | 0.569 | 0.169
23 | 95.761 | 2.426 | 0.772 | 0.125 | 0.122 | 0.042 | 0.016 | 0.568 | 0.171 | 0.006 | -18.1 | 0.7023 | 0.5831 | 8233 | 11955 |  |  |  | 11
[8 empty] | 0.568 | 0.172
24 | 95.711 | 2.453 | 0.781 | 0.127 | 0.124 | 0.043 | 0.017 | 0.569 | 0.17 | 0.007 | -17.9 | 0.7029 | 0.5836 | 8239 | 11959 |  |  |  | 12
[8 empty] | 0.568 | 0.171
25
26
27 | 95.751 | 2.419 | 0.766 | 0.123 | 0.122 | 0.04 | 0.018 | 0.593 | 0.166 | 0.005 | -17.6 | 0.7024 | 0.5832 | 8232 | 11952 |  |  |  | 13
[8 empty] | 0.592 | 0.167
28 | 95.565 | 2.5 | 0.795 | 0.128 | 0.127 | 0.048 | 0.018 | 0.639 | 0.178 | 0.003 | -18.4 | 0.704 | 0.5845 | 8238 | 11950 | відсутні | відсутні | відсутні | 13
[8 empty] | 0.638 | 0.178
29 | 95.683 | 2.473 | 0.801 | 0.13 | 0.127 | 0.049 | 0.018 | 0.539 | 0.186 | 0.005 | -17.5 | 0.7034 | 0.584 | 8248 | 11968 |  |  |  | 13
[8 empty] | 0.538 | 0.186
30 | 95.717 | 2.308 | 0.745 | 0.123 | 0.124 | 0.049 | 0.018 | 0.744 | 0.169 | 0.006 | -17 | 0.7026 | 0.5833 | 8213 | 11924 |  |  |  | 13
[8 empty] | 0.742 | 0.169
Начальник ГКС Гусятин _____________________Р.О.Ільницький | [10 empty] | Начальник лабораторії ________________________ О.І.Тарапата
Дата видачі паспорту _______30.04.2015р.________