## Лист2
ПАТ УКРТРАНСГАЗ Вимірювальна хіміко - аналітична лабораторія Золотоніського ЛВУМГ
Філія УМГ “ЧЕРКАСИТРАНСГАЗ” Свідоцтво про атестацію № РЯ 0127/13 від 04.11.2013р.
Золотоніське ЛВУМГ Чинно до 04.11.2017р.
[5 empty] | ПАСПОРТ ФІЗИКО-ХІМІЧНИХ ПОКАЗНИКІВ ПРИРОДНОГО ГАЗУ | [7 empty] | № 22-5
Переданого Золотоніським ЛВУМГ та прийнятого ПАТ "Черкасигаз"
по газопроводу ”Уренгой – Помари – Ужгород” за період з 01.04.2015р. по 30.04.2015 року
Число місяця | Компонентний склад,% об. | [9 empty] | Точка роси вологи (P= 4 МПа), 0С | Відносна густина | Густина , кг/м3 | Теплота згоряння, ккал/м3 | Число Воббе, ккал/м3 | Маса механічних домішок, г/м3 | Масова концентрація сірководню ,г/м3 | Масова концентрація меркаптанової сірки, г/м3
| Метан | Етан | Пропан | Ізо-бутан | Н - бутан | Пентани | Гексани та вищі | Азот | Діоксид вуглецю | Кисень
При 20 0С;101,325 к Па
1 | 95.663 | 2.463 | 0.774 | 0.127 | 0.127 | 0.045 | 0.016 | 0.615 | 0.166 | 0.006 |  | 0.5838 | 0.7031 | 8236 | 11952
[7 empty] | мол% | 0.614 | 0.166
2 | 95.746 | 2.419 | 0.755 | 0.125 | 0.124 | 0.044 | 0.014 | 0.608 | 0.16 | 0.006 |  | 0.5831 | 0.7023 | 8230 | 11950
[7 empty] | мол% | 0.607 | 0.161
3 | 95.792 | 2.397 | 0.748 | 0.122 | 0.122 | 0.044 | 0.014 | 0.598 | 0.159 | 0.006 |  | 0.5828 | 0.702 | 8228 | 11951
[7 empty] | мол% | 0.597 | 0.16
4 | _ | _ | _ | _ | _ | _ | _ | _ | _ | _ | _ | _ | _ | _ | _ | _ | _ | _
5 | _ | _ | _ | _ | _ | _ | _ | _ | _ | _ | _ | _ | _ | _ | _ | _ | _ | _
6 | 95.607 | 2.515 | 0.781 | 0.127 | 0.125 | 0.045 | 0.014 | 0.61 | 0.173 | 0.004 | -19.7 | 0.584 | 0.7035 | 8240 | 11954 | 0
[7 empty] | мол% | 0.609 | 0.174
7 | 95.558 | 2.543 | 0.789 | 0.128 | 0.126 | 0.045 | 0.015 | 0.615 | 0.178 | 0.006 |  | 0.5844 | 0.7038 | 8242 | 11954
[7 empty] | мол% | 0.614 | 0.178
8 | 95.55 | 2.546 | 0.79 | 0.128 | 0.126 | 0.045 | 0.015 | 0.618 | 0.178 | 0.006 |  | 0.5844 | 0.7039 | 8242 | 11954 |  | 0 | 0
[7 empty] | мол% | 0.617 | 0.179
9 | 95.498 | 2.577 | 0.804 | 0.131 | 0.129 | 0.045 | 0.015 | 0.619 | 0.178 | 0.006 |  | 0.5848 | 0.7044 | 8247 | 11956
10 | [6 empty] | мол% | 0.618 | 0.179
11 | _ | _ | _ | _ | _ | _ | _ | _ | _ | _ | _ | _ | _ | _ | _ | _ | _ | _
12 | _ | _ | _ | _ | _ | _ | _ | _ | _ | _ | _ | _ | _ | _ | _ | _ | _ | _
13 | _ | _ | _ | _ | _ | _ | _ | _ | _ | _ | _ | _ | _ | _ | _ | _ | _ | _
14 | 95.48 | 2.594 | 0.809 | 0.132 | 0.13 | 0.046 | 0.016 | 0.607 | 0.182 | 0.005 | -19.2 | 0.585 | 0.7046 | 8250 | 11959
[7 empty] | мол% | 0.605 | 0.183
15 | 95.362 | 2.668 | 0.832 | 0.136 | 0.134 | 0.047 | 0.016 | 0.612 | 0.189 | 0.006 |  | 0.5858 | 0.7056 | 8259 | 11963
[7 empty] | мол% | 0.611 | 0.19
16 | 95.495 | 2.578 | 0.807 | 0.132 | 0.13 | 0.047 | 0.015 | 0.615 | 0.177 | 0.006 |  | 0.5849 | 0.7045 | 8249 | 11958
[7 empty] | мол% | 0.614 | 0.177
17 | 95.487 | 2.579 | 0.81 | 0.133 | 0.131 | 0.047 | 0.015 | 0.618 | 0.179 | 0.006 |  | 0.585 | 0.7046 | 8249 | 11958
[7 empty] | мол% | 0.616 | 0.179
Число місяця | Компонентний склад,% об. | [9 empty] | Точка роси вологи (P= 4 МПа), 0С | Відносна густина | Густина , кг/м3 | Теплота згоряння, ккал/м3 | Число Воббе, ккал/м3 | Маса механічних домішок, г/м3 | Масова концентрація сірководню ,г/м3 | Масова концентрація меркаптанової сірки, г/м3
| Метан | Етан | Пропан | Ізо-бутан | Н - бутан | Пентани | Гексани та вищі | Азот | Діоксид вуглецю | Кисень
При 20 0С,101,325 к Па
18 | _ | _ | _ | _ | _ | _ | _ | _ | _ | _ | _ | _ | _ | _ | _ | _ | _ | _
19 | _ | _ | _ | _ | _ | _ | _ | _ | _ | _ | _ | _ | _ | _ | _ | _ | _ | _
20 | 95.511 | 2.565 | 0.804 | 0.133 | 0.13 | 0.047 | 0.016 | 0.614 | 0.177 | 0.005 | -19.3 | 0.5848 | 0.7044 | 8248 | 11958
[7 empty] | мол% | 0.613 | 0.178
21 | 95.549 | 2.551 | 0.794 | 0.13 | 0.129 | 0.045 | 0.015 | 0.608 | 0.178 | 0.005 |  | 0.5848 | 0.704 | 8245 | 11956
[7 empty] | мол% | 0.606 | 0.179
22 | 95.502 | 2.586 | 0.798 | 0.131 | 0.128 | 0.046 | 0.014 | 0.608 | 0.183 | 0.006 |  | 0.5848 | 0.7043 | 8247 | 11957
[7 empty] | мол% | 0.607 | 0.183
23 | 95.531 | 2.566 | 0.794 | 0.129 | 0.127 | 0.046 | 0.014 | 0.609 | 0.181 | 0.005 |  | 0.5846 | 0.7041 | 8244 | 11957
[7 empty] | мол% | 0.608 | 0.182
24 | 95.526 | 2.56 | 0.79 | 0.128 | 0.125 | 0.044 | 0.013 | 0.628 | 0.182 | 0.006 |  | 0.5845 | 0.704 | 8241 | 11951
[7 empty] | мол% | 0.627 | 0.183
25 | _ | _ | _ | _ | _ | _ | _ | _ | _ | _ | _ | _ | _ | _ | _ | _ | _ | _
26 | _ | _ | _ | _ | _ | _ | _ | _ | _ | _ | _ | _ | _ | _ | _ | _ | _ | -
27 | 95.518 | 2.574 | 0.79 | 0.128 | 0.126 | 0.045 | 0.013 | 0.618 | 0.183 | 0.006 | -19 | 0.5846 | 0.7041 | 8243 | 11953
[7 empty] | мол% | 0.617 | 0.184
27 | 95.518 | 2.574 | 0.79 | 0.128 | 0.126 | 0.045 | 0.013 | 0.618 | 0.183 | 0.006 |  | 0.5846 | 0.7041 | 8243 | 11953
[7 empty] | мол% | 0.617 | 0.184
28 | 95.467 | 2.607 | 0.806 | 0.131 | 0.129 | 0.045 | 0.014 | 0.609 | 0.188 | 0.006 |  | 0.585 | 0.7046 | 8249 | 11957
[7 empty] | мол% | 0.607 | 0.189
29 | 95.587 | 2.524 | 0.782 | 0.127 | 0.126 | 0.045 | 0.014 | 0.615 | 0.177 | 0.005 |  | 0.5842 | 0.7036 | 8239 | 11952
[7 empty] | мол% | 0.614 | 0.178
30 | 95.609 | 2.512 | 0.776 | 0.127 | 0.125 | 0.045 | 0.013 | 0.61 | 0.179 | 0.005 |  | 0.584 | 0.7034 | 8238 | 11952
[7 empty] | мол% | 0.609 | 0.179
Начальник Золотоніського ЛВУМГ М.П.Кодацький
Начальник лабораторії Т.В. Куліш | [5 empty] | Т.В.Куліш