## ПАТ Уманьгаз
Вимірювальна хіміко-аналітична лабораторія Гайсинського ЛВУМГ
| ПАТ "Укртрансгаз" | [12 empty] | Свідоцтво про атестацію № ПУ-0077/14
| філія УМГ "Черкаситрансгаз" | [12 empty] | видано 28.05.2014 р. чинно до 27.05.2018 р.
Гайсинське ЛВУМГ
ПАСПОРТ ФІЗИКО-ХІМІЧНИХ ПОКАЗНИКІВ ПРИРОДНОГО ГАЗУ № 22-6
переданого Гайсинським ЛВУМГ та прийнятого ПАТ "Уманьгаз" Черкаська область за період з 01.04.2015 р. по 30.04.2015 р.
газопроводу "Союз" за КВІТЕНЬ 2015 року
Число місяця | Метан, % об. | Етан, % об. | Пропан, % об. | Ізо - бутан, % об. | Н - бутан, % об. | Пентани, % об. | Гексани та вищі, % об. | Кисень. % об. | Азот. % об. | Азот, % мол. | Діоксид вуглецю, % об. | Діоксид вуглецю, % мол. | Точка роси вологи; (Р = 3,92 МПа), °С | Теплота згоряння нижча, ккал/м3 | Число ВОББЕ вище, ккал/м³ | Густина |  | Маса механічних домішок, г/м3 | Масова концентрація меркаптанової сірки, г/м3 | Масова концентрація сірководню,г/м3
[16 empty] | відносна | абсолютна, кг/м³
при 20ºС; 101,325 кПа
1 | 95.97 | 2.232 | 0.697 | 0.109 | 0.109 | 0.039 | 0.005 | 0.009 | 0.65 | 0.649 | 0.18 | 0.181 | -17.8 | 8196 | 11921 | 0.5812 | 0.7
2 | 95.866 | 2.292 | 0.719 | 0.113 | 0.114 | 0.044 | 0.007 | 0.01 | 0.647 | 0.646 | 0.188 | 0.189 | -17.6 | 8206 | 11926 | 0.5821 | 0.7011
3 | 95.686 | 2.412 | 0.754 | 0.119 | 0.118 | 0.043 | 0.006 | 0.01 | 0.647 | 0.646 | 0.205 | 0.206 | -17.4 | 8218 | 11931 | 0.5833 | 0.7026
6 | 95.891 | 2.265 | 0.704 | 0.112 | 0.11 | 0.04 | 0.005 | 0.009 | 0.675 | 0.674 | 0.189 | 0.19 | -17.8 | 8197 | 11918 | 0.5817 | 0.7007
7 | 95.857 | 2.276 | 0.714 | 0.113 | 0.115 | 0.042 | 0.006 | 0.01 | 0.677 | 0.676 | 0.19 | 0.191 | -17.5 | 8201 | 11920 | 0.5821 | 0.7011
8 | 95.945 | 2.215 | 0.69 | 0.11 | 0.11 | 0.042 | 0.006 | 0.01 | 0.689 | 0.688 | 0.183 | 0.184 | -17.2 | 8192 | 11914 | 0.5814 | 0.7002
9 | 95.931 | 2.226 | 0.716 | 0.114 | 0.113 | 0.042 | 0.007 | 0.009 | 0.669 | 0.668 | 0.173 | 0.174 | ­ | 8200 | 11923 | 0.5816 | 0.7005
10 | 95.786 | 2.321 | 0.732 | 0.116 | 0.116 | 0.041 | 0.006 | 0.009 | 0.677 | 0.676 | 0.196 | 0.197 | -17 | 8206 | 11922 | 0.5825 | 0.7016
14 | 95.761 | 2.331 | 0.732 | 0.113 | 0.113 | 0.042 | 0.006 | 0.009 | 0.687 | 0.686 | 0.206 | 0.207 | -19.8 | 8204 | 11918 | 0.5827 | 0.7018
15 | 95.843 | 2.273 | 0.712 | 0.111 | 0.111 | 0.04 | 0.006 | 0.01 | 0.688 | 0.687 | 0.206 | 0.207 | -19.6 | 8197 | 11913 | 0.5821 | 0.7014
16 | 95.799 | 2.273 | 0.715 | 0.109 | 0.11 | 0.044 | 0.012 | 0.01 | 0.73 | 0.729 | 0.198 | 0.199 | -19.5 | 8196 | 11910 | 0.5824 | 0.7018
17 | 95.752 | 2.315 | 0.72 | 0.111 | 0.111 | 0.044 | 0.013 | 0.01 | 0.724 | 0.723 | 0.2 | 0.201 | -19.7 | 8201 | 11913 | 0.5827 | 0.7022
20 | 95.89 | 2.245 | 0.717 | 0.116 | 0.115 | 0.041 | 0.006 | 0.01 | 0.663 | 0.662 | 0.197 | 0.198 | -18.6 | 8200 | 11919 | 0.582 | 0.701
21 | 95.873 | 2.301 | 0.739 | 0.124 | 0.121 | 0.043 | 0.003 | 0.008 | 0.605 | 0.604 | 0.183 | 0.184 | -18.8 | 8215 | 11937 | 0.582 | 0.702
22 | 95.793 | 2.331 | 0.724 | 0.115 | 0.113 | 0.047 | 0.006 | 0.011 | 0.679 | 0.678 | 0.181 | 0.182 | -18.8 | 8207 | 11925 | 0.5825 | 0.7019
23 | 95.759 | 2.352 | 0.735 | 0.114 | 0.114 | 0.043 | 0.013 | 0.011 | 0.672 | 0.671 | 0.187 | 0.188 | -18.7 | 8211 | 11927 | 0.5828 | 0.7023
24 | 95.765 | 2.358 | 0.732 | 0.12 | 0.116 | 0.044 | 0.012 | 0.01 | 0.663 | 0.662 | 0.18 | 0.181 | -18.6 | 8214 | 11931 | 0.5828 | 0.7023
27 | 95.61 | 2.45 | 0.776 | 0.121 | 0.121 | 0.045 | 0.012 | 0.01 | 0.659 | 0.658 | 0.196 | 0.197 | -18.4 | 8226 | 11936 | 0.5839 | 0.7036
28 | 95.706 | 2.385 | 0.76 | 0.119 | 0.121 | 0.046 | 0.013 | 0.011 | 0.654 | 0.653 | 0.185 | 0.186 | -18.5 | 8221 | 11935 | 0.5833 | 0.7029
29 | 95.608 | 2.45 | 0.772 | 0.123 | 0.122 | 0.049 | 0.012 | 0.011 | 0.661 | 0.66 | 0.192 | 0.193 | -18.8 | 8227 | 11937 | 0.584 | 0.7037 | відсутн. | відсутн. | відсутн.
30 | 95.427 | 2.578 | 0.802 | 0.127 | 0.127 | 0.052 | 0.01 | 0.011 | 0.655 | 0.654 | 0.211 | 0.212 | -18.9 | 8240 | 11942 | 0.5852 | 0.7052
Начальник управління Гайсинського ЛВУМГ _____________________________________ Ю.В. Омельченко 30.04.2015 р.
м.п.
Начальник лабораторії _____________________________________ О.В. Стук 30.04.2015 р.