## Лист1
ПАСПОРТ ФІЗИКО-ХІМІЧНИХ ПОКАЗНИКІВ ПРИРОДНОГО ГАЗУ № 38-15
переданого Чернігівським ЛВУМГ філії УМГ "КИЇВТРАНСГАЗ" та прийнятого «Чернігівмитниця»
за період з 01.04.2015 р. по 30.04.2015 р.
Вимірювальна хіміко-аналітична лабораторія
Чернігівського ЛВУМГ філії УМГ «Київтрансгаз»
Свідоцтво про атестацію № 74/2014, дійсне до 01 липня 2019р.
Дата відбору проби | Місце відбору проби (ГРС) | Компонентний склад, % об. | [11 empty] | Точка роси вологи (Р= 4,0 МПа), °С | Густина, кг/м³ | Теплота згоряння нижча, ккал/м³ | Число Воббе вище, ккал/м³ | Маса механічних домішок, г/м³ | Масова концентрація сірководню, г/м³ | Масова концентрація меркаптанової сірки, г/м³
|  | метан | етан | пропан | ізо-бутан | н-бутан | нео-пентан | ізо-пентан | н-пентан | гексани і вищі | азот | діоксид вуглецю | кисень |  | при 20 °С, 101,325 кПа
1 | 2 | 3 | 4 | 5 | 6 | 7 | 8 | 9 | 10 | 11 | 12 | 13 | 14 | 15 | 16 | 17 | 18 | 19 | 20 | 21
2015-04-06 | Олишівське ПСГ | 90.137 | 4.889 | 0.949 | 0.104 | 0.197 | 0.004 | 0.042 | 0.033 | 0.038 | 1.548 | 2.055 | 0.004 | -10.2 | 0.749 | 8212 | 11538 | відсутні | <0,01 | <0,01
2015-04-14 |  | 90.204 | 4.851 | 0.998 | 0.107 | 0.2 | 0.004 | 0.043 | 0.033 | 0.032 | 1.567 | 1.957 | 0.004 | -10.2 | 0.748 | 8221 | 11557
2015-04-20 |  | 90.294 | 4.791 | 1.043 | 0.11 | 0.207 | 0.004 | 0.044 | 0.035 | 0.038 | 1.595 | 1.835 | 0.004 | -11.7 | 0.747 | 8235 | 11581
2015-04-28 |  | 89.976 | 4.86 | 1.144 | 0.125 | 0.236 | 0.005 | 0.051 | 0.041 | 0.033 | 1.628 | 1.893 | 0.008 | -12.7 | 0.751 | 8255 | 11582
По фізико-хімічним показникам природний газ відповідає вимогам ГОСТ 5542-87 "Газы горючие природные для промышленного и коммунально-бытового назначения. Технические условия", ТУ У 11.1-20077720-001:2010 «Газ природний горючий, що подається в магістральні газопроводи. Технічні умови».
МП Начальник Чернігівського ЛВУМГ_____О.М. Гавриш підпис______________ дата 30.04.2015 р.
Завідувач ВХАЛ __________ І.О. Лапа підпис_______________ дата 30.04.2015 р.