## Лист1
ПАСПОРТ ФІЗИКО-ХІМІЧНИХ ПОКАЗНИКІВ ПРИРОДНОГО ГАЗУ № 39-15
переданого Чернігівським ЛВУМГ філії УМГ "КИЇВТРАНСГАЗ" та прийнятого ТОВ "ТЕК "Ітера Україна"
за період з 01.04.2015 р. по 30.04.2015 р.
Вимірювальна хіміко-аналітична лабораторія
Чернігівського ЛВУМГ філії УМГ «Київтрансгаз»
Свідоцтво про атестацію № 74/2014, дійсне до 01 липня 2019р.
Дата відбору проби | Місце відбору проби (ГРС) | Компонентний склад, % об. | [11 empty] | Точка роси вологи (Р= 4,0 МПа), °С | Густина, кг/м³ | Теплота згоряння нижча, ккал/м³ | Число Воббе вище, ккал/м³ | Маса механічних домішок, г/м³ | Масова концентрація сірководню, г/м³ | Масова концентрація меркаптанової сірки, г/м³
|  | метан | етан | пропан | ізо-бутан | н-бутан | нео-пентан | ізо-пентан | н-пентан | гексани і вищі | азот | діоксид вуглецю | кисень |  | при 20 °С, 101,325 кПа
1 | 2 | 3 | 4 | 5 | 6 | 7 | 8 | 9 | 10 | 11 | 12 | 13 | 14 | 15 | 16 | 17 | 18 | 19 | 20 | 21
2015-04-06 | ГРС №3 м.Чернігів | 90.026 | 4.954 | 0.963 | 0.104 | 0.195 | 0.004 | 0.041 | 0.031 | 0.032 | 1.555 | 2.091 | 0.004 | -10.2 | 0.749 | 8211 | 11531 | відсутні | <0,01 | <0,01
2015-04-14 |  | 90.376 | 4.782 | 0.937 | 0.095 | 0.167 | 0.004 | 0.034 | 0.025 | 0.018 | 1.562 | 1.995 | 0.005 | -10.2 | 0.746 | 8189 | 11531
2015-04-20 | ГРС №2 м.Чернігів | 90.244 | 4.813 | 1.053 | 0.112 | 0.208 | 0.005 | 0.045 | 0.035 | 0.025 | 1.611 | 1.845 | 0.004 | -11.7 | 0.747 | 8233 | 11577
2015-04-27 |  | 89.978 | 4.895 | 1.117 | 0.119 | 0.228 | 0.005 | 0.049 | 0.038 | 0.041 | 1.611 | 1.914 | 0.005 | -12.6 | 0.751 | 8253 | 11579
По фізико-хімічним показникам природний газ відповідає вимогам ГОСТ 5542-87 "Газы горючие природные для промышленного и коммунально-бытового назначения. Технические условия", ТУ У 11.1-20077720-001:2010 «Газ природний горючий, що подається в магістральні газопроводи. Технічні умови».
МП Начальник Чернігівського ЛВУМГ_____О.М. Гавриш підпис______________ дата 30.04.2015 р.
Завідувач ВХАЛ __________ І.О. Лапа підпис_______________ дата 30.04.2015 р.