## Лист1
ПАТ "УКРТРАНСГАЗ"
Філія УМГ "Прикарпаттрансгаз"
Богородчанське ЛВУМГ
Вимірювальна хіміко - аналітична лабораторія
Свідоцтво про атестацію № ІФ 760 від 12.06.2014 р.
чинне до 12.06.2019 р.
Паспорт фізико-хімічних показників природного газу переданого Богородчанським ЛВУМГ та прийнятого ПАТ "Чернівцігаз" по газопроводу "АЧБ" за квітень 2015 року
на ГРС Шубранець, ГРС Ставчани, ГРС Хотин, ГРС Зарожани, ГРС Сокиряни, ГРС Новодністорвськ, ГРС Романківці, ГВС Олексіївка, ГРС Сторожинець, ГРС Ясени, ГРС Заставна, ГРС Кельменці, ГРС Мошанець, ГРС Новоселиця, ГРС Топорівка, ГРС Мамалига, ГРС Глибока
Дата відбору | Компонентний склад газу, об% | [9 empty] | Температура точки роси по волозі (Р=0,4МПа) | Густина | Теплота згоряння нижча | Число Воббе вище | Маса механічних домішок | Масова концентрація сірководню | Масова концентрація меркаптанової сірки
| метан | етан | пропан | і-бутан | н-бутан | пентани | гексани та вищі | азот | діоксид вуглецю | кисень |  | при 20 ºС, 101,325 кПа
[11 empty] | ºС | кг/м3 | ккал/м3 | ккал/м3 | г/м3 | г/м3 | г/м3
1 | 3 | 4 | 5 | 6 | 7 | 8 | 9 | 10 | 11 | 12 | 13 | 14 | 15 | 16 | 17 | 18 | 19
2 | 95.512 | 1.836 | 0.591 | 0.094 | 0.095 | 0.036 | 0.004 | 0.718 | 0.111 | 0.003 | -19.2 | 0.6953 | 8150 | 11899 | не виявлено | <0,0001 | <0,0002
9 | 95.771 | 2.386 | 0.768 | 0.125 | 0.124 | 0.048 | 0.012 | 0.643 | 0.179 | 0.004 | -16.7 | 0.7027 | 8230 | 11941
16 | 95.645 | 2.432 | 0.784 | 0.125 | 0.127 | 0.045 | 0.01 | 0.643 | 0.186 | 0.003 | -17.3 | 0.7032 | 8230 | 11942
21 | 95.781 | 2.338 | 0.758 | 0.124 | 0.123 | 0.046 | 0.011 | 0.641 | 0.174 | 0.004 | -18.6 | 0.7021 | 8220 | 11939
23 | 95.667 | 2.431 | 0.781 | 0.128 | 0.126 | 0.048 | 0.009 | 0.625 | 0.182 | 0.003 | -18.3 | 0.7031 | 8230 | 11946 | не виявлено | <0,0001 | <0,0002
|  | Головний інженер Богородчанського ЛВУМГ | [9 empty] | В. Опацький
|  | Хімік ВХАЛ Богородчанського ЛВУМГ | [9 empty] | Н. Сапіжак