## січень
ПАТ "Укртрансгаз" | [8 empty] | Вимірювальна хіміко-аналітична лабораторія Барського ЛВУМГ
УМГ «Черкаситрансгаз» | [7 empty] | Атестована в системі Держстандарту України
Барське ЛВУМГ | [8 empty] | Свідоцтво про атестацію № ПУ-0194/10 від 20.10.2010 року
Чинне до 20.10.2015 року
№ 1
ПАСПОРТ ФІЗИКО-ХІМІЧНИХ ПОКАЗНИКІВ ПРИРОДНОГО ГАЗУ
Передано Барським ЛВУМГ та прийнятого ВАТ" Вінницягаз " газопроводу " Уренгой"січень 2015 року
| Компонентний склад, об'ємна частка | [12 empty] | Густина
Дата відбору проби | Метан | Етан | Пропан | Ізо-бутан | Н-бутан | Пентани | Гексани та вищі | Азот | Діоксид вуглецю | Кисень | температура точки роси в С° при тиску Р= 3,92 МПа | Теплота згорання нижча, ккал/м³ | Число Воббе вище, ккал/м³ | Відносна | Абсолютна, кг/м³ | Маса механічних домішок, г/м³ | Масова концентрація меркаптанової сірки, г/м³ | Масова концентрація сірководню, г/м³
При 20 ° С, 101,325 кПа
1 | 2 | 3 | 4 | 5 | 6 | 7 | 8 | 9 | 10 | 11 | 12 | 13 | 14 | 15 | 16 | 17 | 18 | 19
1900-04-05 | 96.264 | 2.012 | 0.654 | 0.111 | 0.108 | 0.038 | 0.002 | 0.651 | 0.149 | 0.011 | -18.1 | 8178 | 11915 | 0.579 | 0.698
12 01 15 | 96.522 | 1.908 | 0.619 | 0.106 | 0.103 | 0,,038 | 0.016 | 0.555 | 0.127 | 0.009 |  | 8176 | 11930 | 0.579 | 0.696
13 01 15 | 96.055 | 2.147 | 0.694 | 0.118 | 0.117 | 0.043 | 0.001 | 0.647 | 0.166 | 0.009 | -19.5 | 8195 | 11924 | 0.581 | 0.7
16 01 15 | 96.036 | 2.155 | 0.698 | 0.119 | 0.12 | 0.045 | 0.006 | 0.644 | 0.167 | 0.01 |  | 8198 | 11926 | 0.581 | 0.7 | відсутн | відсутн | відсутн
19 01 15 | 96.349 | 1.943 | 0.625 | 0.103 | 0.102 | 0.037 | 0.002 | 0.692 | 0.133 | 0.014 | -19 | 8165 | 11905 | 0.579 | 0.697
22 01 15 | 96.404 | 1.922 | 0.622 | 0.105 | 0.105 | 0.038 | 0.003 | 0.654 | 0.137 | 0.01 |  | 8167 | 11911 | 0.578 | 0.697
23 01 15 | 96.16 | 1.976 | 0.636 | 0.105 | 0.105 | 0.038 | 0.014 | 0.669 | 0.136 | 0.009 |  | 8175 | 11914 | 0.579 | 0.697
27 01 15 | 96322 | 1.966 | 0.641 | 0.11 | 0.109 | 0.039 | 0.004 | 0.655 | 0.144 | 0.01 | -18.5 | 8174 | 11914 | 0.579 | 0.698
29 01 15 | 96.271 | 2.028 | 0.657 | 0.114 | 0.11 | 0.04 | 0.013 | 0.621 | 0.142 | 0.007 |  | 8183 | 11924 | 0.579 | 0.698
30 01 15 | 96.278 | 2.027 | 0.658 | 0.113 | 0.109 | 0.041 | 0.014 | 0.616 | 0.14 | 0.008 |  | 8184 | 11925 | 0.579 | 0.698
31 01 15 | 96.312 | 2.023 | 0.658 | 0.113 | 0.111 | 0.039 | 0.014 | 0.58 | 0.146 | 0.007 |  | 8186 | 11929 | 0.579 | 0.698
Начальник Барського ЛВУМГ_______________В.В. Мандра
Начальник ВХАЛ ______________ Г.О. Ільницька

## лютий
ПАТ "Укртрансгаз" | [8 empty] | Вимірювальна хіміко-аналітична лабораторія Барського ЛВУМГ
УМГ «Черкаситрансгаз» | [7 empty] | Атестована в системі Держстандарту України
Барське ЛВУМГ | [8 empty] | Свідоцтво про атестацію № ПУ-0194/10 від 20.10.2010 року
Чинне до 20.10.2015 року
№ 2
ПАСПОРТ ФІЗИКО-ХІМІЧНИХ ПОКАЗНИКІВ ПРИРОДНОГО ГАЗУ
Передано Барським ЛВУМГ та прийнятого ВАТ" Вінницягаз " газопроводу " Уренгой"лютий 2015 року
| Компонентний склад, об'ємна частка | [12 empty] | Густина
Дата відбору проби | Метан | Етан | Пропан | Ізо-бутан | Н-бутан | Пентани | Гексани та вищі | Азот | Діоксид вуглецю | Кисень | температура точки роси в С° при тиску Р= 3,92 МПа | Теплота згорання нижча, ккал/м³ | Число Воббе вище, ккал/м³ | Відносна | Абсолютна, кг/м³ | Маса механічних домішок, г/м³ | Масова концентрація меркаптанової сірки, г/м³ | Масова концентрація сірководню, г/м³
При 20 ° С, 101,325 кПа
1 | 2 | 3 | 4 | 5 | 6 | 7 | 8 | 9 | 10 | 11 | 12 | 13 | 14 | 15 | 16 | 17 | 18 | 19
02 02 15 | 96.089 | 2.086 | 0.686 | 0.115 | 0.112 | 0.04 | 0.021 | 0.689 | 0.164 | 0.009 | -19.5 | 8185 | 11914 | 0.581 | 0.699
05 02 15 | 96.017 | 2.152 | 0.665 | 0.106 | 0.104 | 0.04 | 0.004 | 0.725 | 0.176 | 0.011 | -19.3 | 8179 | 11904 | 0.581 | 0.7
06 02 15 | 95.982 | 2.169 | 0.688 | 0.113 | 0.111 | 0.041 | 0.021 | 0.711 | 0.158 | 0.008 | -20.8 | 8190 | 11915 | 0.5811 | 0.7
09 02 15 | 96.303 | 1.961 | 0.623 | 0.101 | 0.103 | 0.037 | 0.005 | 0.715 | 0.16 | 0.011 | -19.8 | 8160 | 11896 | 0.579 | 0.697
10 02 15 | 96.3 | 1.94 | 0.614 | 0.096 | 0.096 | 0.034 | 0.018 | 0.736 | 0.154 | 0.009 | -20.8 | 8156 | 11893 | 0.5786 | 0.697 | відсутн. | відсутн | відсутн.
12 02 15 | 95.865 | 2.285 | 0.744 | 0.122 | 0.122 | 0.043 | 0.005 | 0.637 | 0.166 | 0.011 |  | 8213 | 11935 | 0.582 | 0.702
13 02 15 | 95.85 | 2.3 | 0.748 | 0.123 | 0.123 | 0.042 | 0.006 | 0.629 | 0.169 | 0.01 |  | 8216 | 11937 | 0.582 | 0.702
16 02 15 | 96.19 | 2.072 | 0.675 | 0.111 | 0.112 | 0.04 | 0.005 | 0.645 | 0.138 | 0.012 | -20.1 | 8188 | 11924 | 0.58 | 0.699
19 02 15 | 96.163 | 2.106 | 0.679 | 0.113 | 0.112 | 0.039 | 0.005 | 0.617 | 0.155 | 0.011 |  | 8191 | 11926 | 0.58 | 0.699
20 02 15 | 96.205 | 2.081 | 0.675 | 0.113 | 0.112 | 0.04 | 0.01 | 0.606 | 0.154 | 0.01 |  | 8190 | 11927 | 0.58 | 0.699
23 02 15 | 96.274 | 2.04 | 0.664 | 0.111 | 0.11 | 0.04 | 0.004 | 0.601 | 0.147 | 0.009 | -20.1 | 8187 | 11927 | 0.58 | 0.698
24 02 15 | 96.228 | 2.051 | 0.661 | 0.109 | 0.109 | 0.038 | 0.004 | 0.635 | 0.155 | 0.01 |  | 8182 | 11919 | 0.58 | 0.698
25 02 15 | 96.101 | 2.128 | 0.688 | 0.114 | 0.114 | 0.042 | 0.006 | 0.632 | 0.167 | 0.008 |  | 8194 | 11924 | 0.581 | 0.7
26 02 15 | 96.101 | 2.119 | 0.681 | 0.113 | 0.112 | 0.041 | 0.006 | 0.651 | 0.168 | 0.008 |  | 8190 | 11920 | 0.581 | 0.7
27 02 15 | 96.017 | 2.179 | 0.694 | 0.115 | 0.113 | 0.041 | 0.005 | 0.653 | 0.175 | 0.008 | -19.5 | 8195 | 11921 | 0.581 | 0.7
Начальник Барського ЛВУМГ_______________В.В. Мандра
Начальник ВХАЛ ______________ Г.О. Ільницька

## березень
ПАТ "Укртрансгаз" | [8 empty] | Вимірювальна хіміко-аналітична лабораторія Барського ЛВУМГ
УМГ «Черкаситрансгаз» | [7 empty] | Атестована в системі Держстандарту України
Барське ЛВУМГ | [8 empty] | Свідоцтво про атестацію № ПУ-0194/10 від 20.10.2010 року
Чинне до 20.10.2015 року
№ 3
ПАСПОРТ ФІЗИКО-ХІМІЧНИХ ПОКАЗНИКІВ ПРИРОДНОГО ГАЗУ
Передано Барським ЛВУМГ та прийнятого ВАТ" Вінницягаз " газопроводу " Уренгой"березень 2015 року
| Компонентний склад, об'ємна частка | [12 empty] | Густина
Дата відбору проби | Метан | Етан | Пропан | Ізо-бутан | Н-бутан | Пентани | Гексани та вищі | Азот | Діоксид вуглецю | Кисень | температура точки роси в С° при тиску Р= 3,92 МПа | Теплота згорання нижча, ккал/м³ | Число Воббе вище, ккал/м³ | Відносна | Абсолютна, кг/м³ | Маса механічних домішок, г/м³ | Масова концентрація меркаптанової сірки, г/м³ | Масова концентрація сірководню, г/м³
При 20 ° С, 101,325 кПа
1 | 2 | 3 | 4 | 5 | 6 | 7 | 8 | 9 | 10 | 11 | 12 | 13 | 14 | 15 | 16 | 17 | 18 | 19
02 03 15 | 96.03 | 2.204 | 0.696 | 0.114 | 0.114 | 0.042 | 0.005 | 0.615 | 0.172 | 0.008 | -19.8 | 8200 | 11929 | 0.581 | 0.7
03 03 15 | 95.921 | 2.262 | 0.733 | 0.118 | 0.12 | 0.042 | 0.005 | 0.611 | 0.18 | 0.009 | -19.3 | 8210 | 11934 | 0.582 | 0.701
04 03 15 | 95.924 | 2.239 | 0.733 | 0.119 | 0.123 | 0.044 | 0.006 | 0.625 | 0.176 | 0.011 | -20.2 | 8209 | 11933 | 0.582 | 0.701
05 03 15 | 95.866 | 2.277 | 0.748 | 0.12 | 0.125 | 0.044 | 0.007 | 0.623 | 0.18 | 0.01 | -19.7 | 8214 | 11935 | 0.582 | 0.702
06 03 15 | 95.893 | 2.258 | 0.74 | 0.12 | 0.124 | 0.044 | 0.007 | 0.627 | 0.177 | 0.01 | -20.2 | 8212 | 11934 | 0.582 | 0.702
10 03 15 | 95.632 | 2.446 | 0.809 | 0.137 | 0.138 | 0.05 | 0.006 | 0.578 | 0.197 | 0.007 | -20.3 | 8242 | 11955 | 0.584 | 0.704
11 03 15 | 95.726 | 2.373 | 0.796 | 0.137 | 0.14 | 0.053 | 0.007 | 0.575 | 0.186 | 0.007 | -19.8 | 8239 | 11955 | 0.584 | 0.704
12 03 15 | 95.807 | 2.333 | 0.772 | 0.131 | 0.132 | 0.047 | 0.006 | 0.581 | 0.183 | 0.008 | -20 | 8228 | 11948 | 0.583 | 0.703
13 03 15 | 95.717 | 2.413 | 0.784 | 0.131 | 0.131 | 0.047 | 0.006 | 0.571 | 0.193 | 0.007 | -20.9 | 8235 | 11951 | 0.584 | 0.703
16 03 15 | 95.551 | 2.516 | 0.817 | 0.134 | 0.132 | 0.046 | 0.006 | 0.59 | 0.2 | 0.009 | -19.7 | 8243 | 11953 | 0.585 | 0.705
17 03 15 | 95.784 | 2.354 | 0.776 | 0.129 | 0.13 | 0.042 | 0.005 | 0.593 | 0.177 | 0.01 | -19.5 | 8227 | 11947 | 0.583 | 0.703
18 03 15 | 95.642 | 2.433 | 0.798 | 0.133 | 0.132 | 0.047 | 0.006 | 0.607 | 0.189 | 0.013 | -19.2 | 8235 | 11948 | 0.584 | 0.704
19 03 15 | 95669 | 2.431 | 0.8 | 0.133 | 0.133 | 0.047 | 0.005 | 0.584 | 0.189 | 0.01 | -19.5 | 8237 | 11952 | 0.584 | 0.704 | відсут. | відсут. | відсут
20 03 15 | 95675 | 2.419 | 0.796 | 0.132 | 0.132 | 0.044 | 0.005 | 0.596 | 0.19 | 0.011 | -20 | 8234 | 11948 | 0.584 | 0.704
23 03 15 | 95.559 | 2.471 | 0.811 | 0.135 | 0.133 | 0.046 | 0.006 | 0.593 | 0.195 | 0.011 | -18.9 | 8240 | 11952 | 0.584 | 0.704
24 03 15 | 95.677 | 2.441 | 0.804 | 0.134 | 0.133 | 0.047 | 0.005 | 0.56 | 0.191 | 0.008 | -19.2 | 8241 | 11956 | 0.584 | 0.704
25 03 15 | 95.745 | 2.403 | 0.781 | 0.132 | 0.13 | 0.045 | 0.005 | 0.565 | 0.186 | 0.008 | -17.8 | 8234 | 11953 | 0.583 | 0.703
26 03 1595,660 | 95.66 | 2.452 | 0.803 | 0.134 | 0.134 | 0.047 | 0.006 | 0.563 | 0.192 | 0.007 | -19.8 | 8242 | 11957 | 0.584 | 0.704
27 03 15 95,718 |  | 2.416 | 0.789 | 0.131 | 0.13 | 0.045 | 0.005 | 0.573 | 0.184 | 0.009 |  | 8235 | 11953 | 0.584 | 0.703
30 03 15 | 95.681 | 2.44 | 0.798 | 0.133 | 0.132 | 0.046 | 0.006 | 0.564 | 0.19 | 0.009 | -20 | 8239 | 11955 | 0.584 | 0.704
31 03 15 | 95.593 | 2.483 | 0.811 | 0.136 | 0.134 | 0.046 | 0.004 | 0.587 | 0.197 | 0.009 |  | 8241 | 11953 | 0.584 | 0.704
Начальник Барського ЛВУМГ_______________В.В. Мандра
Начальник ВХАЛ ______________ Г.О. Ільницька

## квітень
ПАТ "Укртрансгаз"
УМГ «Черкаситрансгаз» | [7 empty] | Вимірювальна хіміко-аналітична лабораторія Барського ЛВУМГ
Барське ЛВУМГ | [8 empty] | Свідоцтво про атестацію № ПУ-0194/10 від 20.10.2010 року
Чинне до 20.10.2015 року
№ 4
ПАСПОРТ ФІЗИКО-ХІМІЧНИХ ПОКАЗНИКІВ ПРИРОДНОГО ГАЗУ
Передано Барським ЛВУМГ та прийнятого ВАТ" Вінницягаз " газопроводу " Уренгой"квітень 2015 року
| Компонентний склад, об'ємна частка | [12 empty] | Густина
Дата відбору проби | Метан | Етан | Пропан | Ізо-бутан | Н-бутан | Пентани | Гексани та вищі | Азот | Діоксид вуглецю | Кисень | температура точки роси в С° при тиску Р= 3,92 МПа | Теплота згорання нижча, ккал/м³ | Число Воббе вище, ккал/м³ | Відносна | Абсолютна, кг/м³ | Маса механічних домішок, г/м³ | Масова концентрація меркаптанової сірки, г/м³ | Масова концентрація сірководню, г/м³
При 20 ° С, 101,325 кПа
1 | 2 | 3 | 4 | 5 | 6 | 7 | 8 | 9 | 10 | 11 | 12 | 13 | 14 | 15 | 16 | 17 | 18 | 19
01.04. 15 | 95.644 | 2.461 | 0.802 | 0.133 | 0.132 | 0.045 | 0.005 | 0.577 | 0.193 | 0.008 |  | 8239 | 11953 | 0.584 | 0.704
[7 empty] | моль% | 0.576 | 0.194
02 04 15 | 95.64 | 2.442 | 0.799 | 0.132 | 0.131 | 0.045 | 0.005 | 0.606 | 0.189 | 0.011 |  | 8235 | 11948 | 0.584 | 0.704
[7 empty] | моль% | 0.605 | 0.19
03 04 15 | 95.737 | 2.396 | 0.772 | 0.128 | 0.127 | 0.045 | 0.006 | 0.593 | 0.187 | 0.009 |  | 8229 | 11946 | 0.583 | 0.703
[7 empty] | моль% | 0.592 | 0.188
06 04 15 | 95.765 | 2.384 | 0.762 | 0.125 | 0.123 | 0.043 | 0.006 | 0.59 | 0.194 | 0.008 | -18.7 | 8225 | 11943 | 0.583 | 0.703
[7 empty] | моль% | 0.589 | 0.195
07 04 15 | 95.68 | 2.424 | 0.784 | 0.129 | 0.129 | 0.046 | 0.005 | 0.593 | 0.202 | 0.008 |  | 8231 | 11945 | 0.584 | 0.703
[7 empty] | моль% | 0.592 | 0.203
08 04 15 | 95.689 | 2.416 | 0.781 | 0.129 | 0.129 | 0.044 | 0.005 | 0.598 | 0.201 | 0.008 |  | 8230 | 11944 | 0.584 | 0.703
[7 empty] | моль% | 0.597 | 0.202
09 04 15 | 95.705 | 2.386 | 0.768 | 0.126 | 0.123 | 0.041 | 0.004 | 0.643 | 0.19 | 0.014 |  | 8220 | 11934 | 0.584 | 0.703
[7 empty] | моль% | 0.642 | 0.191
10 04 15 | 95.572 | 2.486 | 0.812 | 0.135 | 0.133 | 0.047 | 0.006 | 0.599 | 0.202 | 0.008 |  | 8241 | 11951 | 0.585 | 0.704
[7 empty] | моль% | 0.598 | 0.203
14 04 15 | 95.635 | 2.447 | 0.79 | 0.129 | 0.127 | 0.045 | 0.006 | 0.609 | 0.203 | 0.01 |  | 8232 | 11943 | 0.584 | 0.704
[7 empty] | моль% | 0.608 | 0.204
15 04 15 | 95.612 | 2.453 | 0.797 | 0.131 | 0.129 | 0.045 | 0.006 | 0.609 | 0.207 | 0.011 |  | 8233 | 11944 | 0.584 | 0.704
[7 empty] | моль% | 0.608 | 0.208
16 04 15 | 95.587 | 2.459 | 0.796 | 0.131 | 0.128 | 0.044 | 0.005 | 0.631 | 0.207 | 0.012 |  | 8231 | 11940 | 0.584 | 0.704
[7 empty] | моль% | 0.63 | 0.208
| Компонентний склад, об'ємна частка | [12 empty] | Густина
Дата відбору проби | Метан | Етан | Пропан | Ізо-бутан | Н-бутан | Пентани | Гексани та вищі | Азот | Діоксид вуглецю | Кисень | температура точки роси в С° при тиску Р= 3,92 МПа | Теплота згорання нижча, ккал/м³ | Число Воббе вище, ккал/м³ | Відносна | Абсолютна, кг/м³ | Маса механічних домішок, г/м³ | Масова концентрація меркаптанової сірки, г/м³ | Масова концентрація сірководню, г/м³
При 20 ° С, 101,325 кПа
1 | 2 | 3 | 4 | 5 | 6 | 7 | 8 | 9 | 10 | 11 | 12 | 13 | 14 | 15 | 16 | 17 | 18 | 19
17. 04. 15 | 95.611 | 2.441 | 0.797 | 0.131 | 0.131 | 0.046 | 0.005 | 0.624 | 0.201 | 0.008 |  | 8239 | 11953 | 0.584 | 0.704 | відсутн | відсутн | відсутн
[7 empty] | моль% | 0.623 | 0.202
20 04 15 | 95.688 | 2.377 | 0.776 | 0.13 | 0.129 | 0.047 | 0.007 | 0.637 | 0.195 | 0.014 | -19.5 | 8225 | 11937 | 0.584 | 0.703
[7 empty] | моль% | 0.636 | 0.196
21 04.15 | 95.588 | 2.458 | 0.803 | 0.135 | 0.135 | 0.049 | 0.007 | 0.615 | 0.199 | 0.011 |  | 8238 | 11947 | 0.585 | 0.704
[7 empty] | моль% | 0.614 | 0.2
22 04 15 | 95.534 | 2.482 | 0.806 | 0.135 | 0.134 | 0.048 | 0.007 | 0.635 | 0.205 | 0.014 |  | 8237 | 11943 | 0.585 | 0.705
[7 empty] | моль% | 0.634 | 0.206
23 04 15 | 95.624 | 2.459 | 0.794 | 0.132 | 0.132 | 0.047 | 0.01 | 0.597 | 0.199 | 0.01 |  | 8236 | 11948 | 0.584 | 0.704
[7 empty] | моль% | 0.596 | 0.2
24 04 15 | 95.684 | 2.417 | 0.778 | 0.13 | 0.127 | 0.045 | 0.007 | 0.605 | 0.196 | 0.011 | -19.8 | 8230 | 11944 | 0.584 | 0.703
[7 empty] | моль% | 0.604 | 0.197
27 04 15 | 95.658 | 2.443 | 0.79 | 0.132 | 0.132 | 0.049 | 0.007 | 0.577 | 0.204 | 0.008 | -18.3 | 8237 | 11950 | 0.584 | 0.704
[7 empty] | моль% | 0.576 | 0.205
28 04 15 | 95.524 | 2.526 | 0.825 | 0.138 | 0.137 | 0.052 | 0.007 | 0.565 | 0.219 | 0.007 |  | 8250 | 11957 | 0.585 | 0.705
[7 empty] | моль% | 0.564 | 0.22
29 04 15 | 95.76 | 2.375 | 0.776 | 0.131 | 0.13 | 0.049 | 0.007 | 0.566 | 0.198 | 0.008 |  | 8232 | 11949 | 0.583 | 0.703
[7 empty] | моль% | 0.565 | 0.199
30 04 15 | 95.733 | 2.389 | 0.784 | 0.132 | 0.132 | 0.05 | 0.007 | 0.565 | 0.2 | 0.008 |  | 8234 | 11951 | 0.584 | 0.703
[7 empty] | моль% | 0.564 | 0.201
|  |  | Начальник Барського ЛВУМГ | [8 empty] | В.В.Мандра
|  |  | Начальник ВХАЛ | [8 empty] | Г.О.Ільницька

## травень
ПАТ "Укртрансгаз" | [8 empty] | Вимірювальна хіміко-аналітична лабораторія Барського ЛВУМГ
УМГ «Черкаситрансгаз» | [7 empty] | Атестована в системі Держстандарту України
Барське ЛВУМГ | [8 empty] | Свідоцтво про атестацію № ПУ-0194/10 від 20.10.2010 року
Чинне до 20.10.2015 року
№ 5
ПАСПОРТ ФІЗИКО-ХІМІЧНИХ ПОКАЗНИКІВ ПРИРОДНОГО ГАЗУ
Передано Барським ЛВУМГ та прийнятого ВАТ" Вінницягаз " газопроводу " Уренгой"травень 2015року
| Компонентний склад, об'ємна частка | [12 empty] | Густина
Дата відбору проби | Метан | Етан | Пропан | Ізо-бутан | Н-бутан | Пентани | Гексани та вищі | Азот | Діоксид вуглецю | Кисень | температура точки роси в С° при тиску Р= 3,92 МПа | Теплота згорання нижча, ккал/м³ | Число Воббе вище, ккал/м³ | Відносна | Абсолютна, кг/м³ | Маса механічних домішок, г/м³ | Масова концентрація меркаптанової сірки, г/м³ | Масова концентрація сірководню, г/м³
При 20 ° С, 101,325 кПа
1 | 2 | 3 | 4 | 5 | 6 | 7 | 8 | 9 | 10 | 11 | 12 | 13 | 14 | 15 | 16 | 17 | 18 | 19
2015-05-05 | 95.532 | 2.53 | 0.823 | 0.138 | 0.137 | 0.043 | 0.008 | 0.56 | 0.211 | 0.009 | -19.5 | 8251 | 11959 | 0.585 | 0.705
[7 empty] | моль% | 0.559 | 0.212
06 05 15 | 95.311 | 2.663 | 0.866 | 0.143 | 0.142 | 0.053 | 0.008 | 0.575 | 0.228 | 0.011 | -18.4 | 8264 | 11962 | 0.587 | 0.707
[7 empty] | моль% | 0.574 | 0.229
07 05 15 | 95.29 | 2.68 | 0.871 | 0.145 | 0.144 | 0.053 | 0.007 | 0.563 | 0.237 | 0.01 | -18.6 | 8267 | 11964 | 0.587 | 0.707
[7 empty] | моль% | 0.562 | 0.238
08 05 15 | 95.216 | 2.723 | 0.883 | 0.147 | 0.145 | 0.054 | 0.008 | 0.579 | 0.235 | 0.01 | -18.2 | 8271 | 11965 | 0.587 | 0.708
[7 empty] | моль% | 0.578 | 0.236
12 05 15 | 94.829 | 2.829 | 0.97 | 0.159 | 0.158 | 0.055 | 0.011 | 0.565 | 0.259 | 0.01 | -18.5 | 8304 | 11982 | 0.59 | 0.711
[7 empty] | моль% | 0.564 | 0.26
13 05 15 | 94.901 | 2.923 | 0.96 | 0.159 | 0.158 | 0.057 | 0.008 | 0.569 | 0.255 | 0.01 | -18.6 | 8298 | 11979 | 0.59 | 0.71
[7 empty] | моль% | 0.568 | 0.256
14 05 15 | 95.001 | 2.868 | 0.942 | 0.157 | 0.158 | 0.057 | 0.008 | 0.553 | 0.246 | 0.01 | -19.7 | 8294 | 11980 | 0.589 | 0.71
[7 empty] | моль% | 0.552 | 0.247
15 05 15 95,049 |  | 2.835 | 0.929 | 0.155 | 0.156 | 0.058 | 0.009 | 0.565 | 0.233 | 0.011 | -19.5 | 8290 | 11978 | 0.589 | 0.709
[7 empty] | моль% | 0.564 | 0.234
18 05 15 | 94.808 | 2.993 | 0.977 | 0.161 | 0.161 | 0.057 | 0.008 | 0.567 | 0.26 | 0.008 | -17.3 | 8306 | 11983 | 0.59 | 0.711
[7 empty] | моль% | 0.566 | 0.261
19 05 15 | 94.816 | 2.971 | 0.967 | 0.159 | 0.158 | 0.055 | 0.007 | 0.601 | 0.252 | 0.013 | -19.5 | 8299 | 11976 | 0.59 | 0.711
[7 empty] | моль% | 0.6 | 0.253
20 05 15 | 94.835 | 2.964 | 0.965 | 0.158 | 0.157 | 0.057 | 0.008 | 0.587 | 0.258 | 0.011 | -19.6 | 8299 | 11977 | 0.59 | 0.711
[7 empty] | моль% | 0.586 | 0.259
21 05 15 | 95.047 | 2.855 | 0.925 | 0.151 | 0.152 | 0.054 | 0.008 | 0.567 | 0.232 | 0.009 |  | 8288 | 11977 | 0.588 | 0.709
[7 empty] | моль% | 0.566 | 0.233
22 05 15 | 95.119 | 2.762 | 0.93 | 0.152 | 0.155 | 0.055 | 0.007 | 0.586 | 0.222 | 0.012 | -20.2 | 8282 | 11973 | 0.588 | 0.709
[7 empty] | моль% | 0.585 | 0.223
25 05 15 | 95.108 | 2.745 | 0.941 | 0.159 | 0.167 | 0.061 | 0.008 | 0.575 | 0.225 | 0.011 | -20.2 | 8289 | 11978 | 0.589 | 0.709
[7 empty] | моль% | 0.574 | 0.226
26 05 15 | 95.347 | 2.598 | 0.885 | 0.151 | 0.157 | 0.059 | 0.009 | 0.576 | 0.209 | 0.009 | -19.2 | 8270 | 11969 | 0.587 | 0.707
[7 empty] | моль% | 0.575 | 0.21
27 05 1595,209 | 95.209 | 2.649 | 0.907 | 0.155 | 0.16 | 0.06 | 0.006 | 0.613 | 0.228 | 0.013 |  | 8272 | 11963 | 0.588 | 0.708
[7 empty] | моль% | 0.612 | 0.229
28 05 15 | 95.196 | 2.683 | 0.921 | 0.155 | 0.16 | 0.062 | 0.007 | 0.591 | 0.242 | 0.01 | -17.7 | 8278 | 11967 | 0.588 | 0.709
[7 empty] | моль% | 0.59 | 0.243
29 05 15 | 95.124 | 2.715 | 0.929 | 0.155 | 0.0158 | 0.059 | 0.008 | 0.601 | 0.239 | 0.012 | -17.2 | 8279 | 11967 | 0.588 | 0.709
[7 empty] | моль% | 0.6 | 0.24
Начальник Барського ЛВУМГ В.В.Мандра
|  |  | Начальник лабораторії | [8 empty] | Г.О. Ільницька

## червень
ПАТ "Укртрансгаз" | [8 empty] | Вимірювальна хіміко-аналітична лабораторія Барського ЛВУМГ
УМГ «Черкаситрансгаз» | [7 empty] | Атестована в системі Держстандарту України
Барське ЛВУМГ | [8 empty] | Свідоцтво про атестацію № ПУ-0194/10 від 20.10.2010 року
Чинне до 20.10.2015 року
№ 6
ПАСПОРТ ФІЗИКО-ХІМІЧНИХ ПОКАЗНИКІВ ПРИРОДНОГО ГАЗУ
Передано Барським ЛВУМГ та прийнятого ВАТ" Вінницягаз " газопроводу " Уренгой" червень 2014 року
| Компонентний склад, об'ємна частка | [12 empty] | Густина
Дата відбору проби | Метан | Етан | Пропан | Ізо-бутан | Н-бутан | Пентани | Гексани та вищі | Азот | Діоксид вуглецю | Кисень | температура точки роси в С° при тиску Р= 3,92 МПа | Теплота згорання нижча, ккал/м³ | Число Воббе вище, ккал/м³ | Відносна | Абсолютна, кг/м³ | Маса механічних домішок, г/м³ | Масова концентрація меркаптанової сірки, г/м³ | Масова концентрація сірководню, г/м³
При 20 ° С, 101,325 кПа
1 | 2 | 3 | 4 | 5 | 6 | 7 | 8 | 9 | 10 | 11 | 12 | 13 | 14 | 15 | 16 | 17 | 18 | 19
02. 06. | 96.346 | 1.961 | 0.66 | 0.107 | 0.111 | 0.039 | 0.004 | 0.638 | 0.125 | 0.009 | -19.3 | 8179 | 11922 | 0.579 | 0.698
03. 06. | 96.252 | 1.948 | 0.657 | 0.107 | 0.107 | 0.039 | 0.014 | 0.748 | 0.123 | 0.008 | -20.2 | 8172 | 11906 | 0.579 | 0.698
04. 06. | 96.231 | 1.969 | 0.667 | 0.109 | 0.109 | 0.042 | 0.013 | 0.733 | 0.124 | 0.007 | -19.5 | 8177 | 11911 | 0.577 | 0.698
05. 06. | 96.237 | 2.005 | 0.694 | 0.115 | 0.125 | 0.042 | 0.004 | 0.643 | 0.126 | 0.009 | -20.2 | 8191 | 11928 | 0.58 | 0.699
10. 06. | 96.269 | 2.033 | 0.663 | 0.109 | 0.111 | 0.039 | 0.003 | 0.632 | 0.133 | 0.008 | -18.9 | 8184 | 11924 | 0.579 | 0.698
11. 06. | 96.267 | 2.03 | 0.666 | 0.109 | 0.107 | 0.037 | 0.013 | 0.637 | 0.131 | 0.007 | -17.5 | 8186 | 11927 | 0.58 | 0.698
12. 06. | 96.307 | 2.047 | 0.666 | 0.108 | 0.107 | 0.036 | 0.011 | 0.593 | 0.123 | 0.005 | -19 | 8190 | 11935 | 0.579 | 0.698
13. 06. | 96.202 | 2.082 | 0.677 | 0.11 | 0.108 | 0.037 | 0.011 | 0.645 | 0.125 | 0.006 | -21.2 | 8191 | 11929 | 0.579 | 0.698
16. 06. | 96.178 | 2.109 | 0.677 | 0.108 | 0.109 | 0.038 | 0.004 | 0.635 | 0.132 | 0.009 | -19.5 | 8190 | 11928 | 0.58 | 0.699
17. 06. | 96.204 | 2.094 | 0.679 | 0.111 | 0.112 | 0.035 | 0.011 | 0.622 | 0.132 | 0.007 | -19 | 8193 | 11931 | 0.58 | 0.699
18. 06. | 96.223 | 2.075 | 0.673 | 0.108 | 0.109 | 0.038 | 0.012 | 0.625 | 0.132 | 0.005 | -19 | 8191 | 11929 | 0.58 | 0.698
20. 06. | 96.136 | 2.151 | 0.704 | 0.118 | 0.117 | 0.041 | 0.013 | 0.582 | 0.126 | 0.006 | -19.5 | 8206 | 11944 | 0.58 | 0.699
23. 06. | 96.189 | 2.116 | 0.687 | 0.106 | 0.109 | 0.036 | 0.015 | 0.615 | 0.125 | 0.008 | -18.5 | 8196 | 11935 | 0.58 | 0.699
24. 06. | 96.073 | 2.162 | 0.702 | 0.118 | 0.211 | 0.044 | 0.004 | 0.627 | 0.139 | 0.01 | -19.9 | 8202 | 11934 | 0.581 | 0.7
25. 06. | 96.126 | 2.154 | 0.703 | 0.111 | 0.113 | 0.039 | 0.017 | 0.604 | 0.128 | 0.007 | -19.6 | 8205 | 11942 | 0.581 | 0.7
26. 06. | 95.942 | 2.24 | 0.729 | 0.119 | 0.119 | 0.04 | 0.005 | 0.651 | 0.146 | 0.01 | -19.5 | 8207 | 11934 | 0.582 | 0.701
27. 06. | 96.083 | 2.215 | 0.711 | 0.108 | 0.109 | 0.036 | 0.016 | 0.581 | 0.134 | 0.008 | -18.5 | 8209 | 11946 | 0.581 | 0.699
Начальник Барського ЛВУМГ_______________В.В. Мандра
Начальник ВХАЛ ______________ Г.О. Ільницька

## липень
ПАТ "Укртрансгаз" | [8 empty] | Вимірювальна хіміко-аналітична лабораторія Барського ЛВУМГ
УМГ «Черкаситрансгаз» | [7 empty] | Атестована в системі Держстандарту України
Барське ЛВУМГ | [8 empty] | Свідоцтво про атестацію № ПУ-0194/10 від 20.10.2010 року
Чинне до 20.10.2015 року
№ 7
ПАСПОРТ ФІЗИКО-ХІМІЧНИХ ПОКАЗНИКІВ ПРИРОДНОГО ГАЗУ
Передано Барським ЛВУМГ та прийнятого ВАТ" Вінницягаз " газопроводу " Уренгой"липень 2014 року
| Компонентний склад, об'ємна частка | [12 empty] | Густина
Дата відбору проби | Метан | Етан | Пропан | Ізо-бутан | Н-бутан | Пентани | Гексани та вищі | Азот | Діоксид вуглецю | Кисень | температура точки роси в С° при тиску Р= 3,92 МПа | Теплота згорання нижча, ккал/м³ | Число Воббе вище, ккал/м³ | Відносна | Абсолютна, кг/м³ | Маса механічних домішок, г/м³ | Масова концентрація меркаптанової сірки, г/м³ | Масова концентрація сірководню, г/м³
При 20 ° С, 101,325 кПа
1 | 2 | 3 | 4 | 5 | 6 | 7 | 8 | 9 | 10 | 11 | 12 | 13 | 14 | 15 | 16 | 17 | 18 | 19
01.07. | 95.521 | 2.539 | 0.812 | 0.133 | 0.131 | 0.044 | 0.005 | 0.651 | 0.151 | 0.013 | -18.5 | 8242 | 11953 | 0.584 | 0.704
02. 07. | 95.712 | 2.452 | 0.791 | 0.128 | 0.127 | 0.044 | 0.015 | 0.602 | 0.135 | 0.008 | -19.5 | 8242 | 11962 | 0.584 | 0.703
04. 07. | 95.552 | 2.543 | 0.828 | 0.132 | 0.132 | 0.044 | 0.016 | 0.613 | 0.135 | 0.008 | -19.1 | 8253 | 11968 | 0.584 | 0.704
08. 07. | 95.441 | 2.606 | 0.833 | 0.133 | 0.132 | 0.044 | 0.018 | 0.649 | 0.146 | 0.014 | -19.5 | 8249 | 11958 | 0.585 | 0.705
09. 07. | 95.57 | 2.545 | 0.827 | 0.13 | 0.124 | 0.041 | 0.015 | 0.623 | 0.133 | 0.006 | -18.6 | 8247 | 11964 | 0.584 | 0.704
10.07. | 95.549 | 2.544 | 0.812 | 0.129 | 0.124 | 0.042 | 0.013 | 0.65 | 0.135 | 0.005 | -18.5 | 8244 | 11959 | 0.584 | 0.704
14. 07. | 95.454 | 2.589 | 0.836 | 0.136 | 0.132 | 0.044 | 0.016 | 0.648 | 0.143 | 0.005 | -18.2 | 8253 | 11963 | 0.585 | 0.705
15. 07. | 95.478 | 2.599 | 0.841 | 0.137 | 0.133 | 0.045 | 0.016 | 0.604 | 0.145 | 0.006 | -18.5 | 8259 | 11971 | 0.585 | 0.705
17. 07. | 96.446 | 1.9 | 0.602 | 0.096 | 0.098 | 0.033 | 0.003 | 0.683 | 0.126 | 0.013 | -18.2 | 8157 | 11903 | 0.578 | 0.696
21. 07. | 96.979 | 1.515 | 0.487 | 0.08 | 0.085 | 0.031 | 0.004 | 0.687 | 0.119 | 0.013 | -17.5 | 8113 | 11877 | 0.574 | 0.692
22. 07. | 96.976 | 1.632 | 0.513 | 0.082 | 0.086 | 0.031 | 0.016 | 0.54 | 0.12 | 0.007 | -17.2 | 8140 | 11911 | 0.575 | 0.692
24. 07. | 96.096 | 1.476 | 0.477 | 0.098 | 0.089 | 0.037 | 0.017 | 0.608 | 0.118 | 0.006 | -17.3 | 8124 | 11894 | 0.574 | 0.692
25. 07. | 97.059 | 1.491 | 0.483 | 0.083 | 0.088 | 0.036 | 0.018 | 0.618 | 0.12 | 0.008 | -18.2 | 8120 | 11890 | 0.574 | 0.691
28. 07. | 96.259 | 2.006 | 0.666 | 0.115 | 0.118 | 0.044 | 0.005 | 0.651 | 0.123 | 0.013 | -18.5 | 8186 | 11924 | 0.58 | 0.698
29. 07. | 96.083 | 2.149 | 0.721 | 0.126 | 0.128 | 0.047 | 0.025 | 0.589 | 0.13 | 0.006 |  | 8215 | 11949 | 0.581 | 0.7
30.07. | 95.847 | 2.337 | 0.781 | 0.132 | 0.136 | 0.045 | 0.026 | 0.558 | 0.137 | 0.005 |  | 8237 | 11964 | 0.582 | 0.702
Начальник Барського ЛВУМГ_______________В.В. Мандра
Начальник ВХАЛ ______________ Г.О. Ільницька

## серпень
ПАТ "Укртрансгаз" | [8 empty] | Вимірювальна хіміко-аналітична лабораторія Барського ЛВУМГ
УМГ «Черкаситрансгаз» | [7 empty] | Атестована в системі Держстандарту України
Барське ЛВУМГ | [8 empty] | Свідоцтво про атестацію № ПУ-0194/10 від 20.10.2010 року
Чинне до 20.10.2015 року
№ 8
ПАСПОРТ ФІЗИКО-ХІМІЧНИХ ПОКАЗНИКІВ ПРИРОДНОГО ГАЗУ
Передано Барським ЛВУМГ та прийнятого ВАТ" Вінницягаз " газопроводу " Уренгой"серпень 2014 року
| Компонентний склад, об'ємна частка | [12 empty] | Густина
Дата відбору проби | Метан | Етан | Пропан | Ізо-бутан | Н-бутан | Пентани | Гексани та вищі | Азот | Діоксид вуглецю | Кисень | температура точки роси в С° при тиску Р= 3,92 МПа | Теплота згорання нижча, ккал/м³ | Число Воббе вище, ккал/м³ | Відносна | Абсолютна, кг/м³ | Маса механічних домішок, г/м³ | Масова концентрація меркаптанової сірки, г/м³ | Масова концентрація сірководню, г/м³
При 20 ° С, 101,325 кПа
1 | 2 | 3 | 4 | 5 | 6 | 7 | 8 | 9 | 10 | 11 | 12 | 13 | 14 | 15 | 16 | 17 | 18 | 19
01. 08. | 95.222 | 2.686 | 0.893 | 0.152 | 0.15 | 0.05 | 0.005 | 0.651 | 0.175 | 0.016 | -18.9 | 8268 | 11965 | 0.587 | 0.707
04. 08. | 95.207 | 2.686 | 0.891 | 0.141 | 0.142 | 0.045 | 0.004 | 0.685 | 0.183 | 0.015 | -18.5 | 8260 | 11955 | 0.587 | 0.707
05. 08. | 95.221 | 2.53 | 0.86 | 0.138 | 0.14 | 0.046 | 0.022 | 0.902 | 0.15 | 0.007 |  | 8232 | 11921 | 0.586 | 0.706
06. 08. | 95.408 | 2.516 | 0.838 | 0.132 | 0.135 | 0.043 | 0.019 | 0.755 | 0.145 | 0.006 | -18.8 | 8242 | 11944 | 0.585 | 0.705
07. 08. | 95.609 | 2.441 | 0.816 | 0.133 | 0.132 | 0.047 | 0.019 | 0.647 | 0.16 | 0.001 |  | 8237 | 11949 | 0.584 | 0.704
08. 08. | 95.685 | 2.46 | 0.82 | 0.135 | 0.135 | 0.047 | 0.016 | 0.554 | 0.147 | 0.005 | -18.4 | 8252 | 11971 | 0.584 | 0.703
11. 08. | 95.173 | 2.741 | 0.921 | 0.15 | 0.149 | 0.051 | 0.006 | 0.617 | 0.181 | 0.011 |  | 8278 | 11974 | 0.587 | 0.708
12. 08. | 95.297 | 2.709 | 0.894 | 0.143 | 0.14 | 0.051 | 0.019 | 0.587 | 0.157 | 0.006 | -18 | 8278 | 11982 | 0.587 | 0.707
13. 08. | 95.244 | 2.758 | 0.903 | 0.143 | 0.139 | 0.05 | 0.018 | 0.575 | 0.165 | 0.005 | -19 | 8284 | 11987 | 0.587 | 0.707
14. 08. | 95.121 | 2.787 | 0.933 | 0.148 | 0.154 | 0.054 | 0.005 | 0.605 | 0.182 | 0.011 |  | 8284 | 11979 | 0.588 | 0.708
15. 08. | 95.13 | 2.779 | 0.915 | 0.146 | 0.144 | 0.053 | 0.021 | 0.641 | 0.167 | 0.006 | -20.2 | 8283 | 11979 | 0.588 | 0.708
18. 08. | 95.162 | 2.769 | 0.917 | 0.141 | 0.144 | 0.048 | 0.006 | 0.625 | 0.178 | 0.01 |  | 8275 | 11972 | 0.587 | 0.708
19. 08. | 95.293 | 2.737 | 0.896 | 0.136 | 0.134 | 0.043 | 0.013 | 0.58 | 0.16 | 0.012 | -19.3 | 8273 | 11979 | 0.586 | 0.706
20. 08. | 95.347 | 2.64 | 0.87 | 0.133 | 0.133 | 0.042 | 0.005 | 0.65 | 0.169 | 0.011 |  | 8254 | 11958 | 0.586 | 0.706
21. 08. | 95.592 | 2.586 | 0.842 | 0.128 | 0.126 | 0.04 | 0.01 | 0.517 | 0.155 | 0.007 | -19.2 | 8258 | 11978 | 0.584 | 0.704
22. 08. | 95.419 | 2.589 | 0.85 | 0.131 | 0.13 | 0.044 | 0.006 | 0.66 | 0.16 | 0.011 | -18.2 | 8248 | 11955 | 0.585 | 0.705
26. 08. | 95.494 | 2.486 | 0.833 | 0.128 | 0.134 | 0.051 | 0.009 | 0.685 | 0.17 | 0.01 | -19.1 | 8240 | 11946 | 0.585 | 0.705
27. 08. | 95.588 | 2.463 | 0.819 | 0.129 | 0.13 | 0.048 | 0.015 | 0.65 | 0.148 | 0.012 |  | 8237 | 11951 | 0.584 | 0.703
28. 08. | 95.43 | 2.585 | 0.851 | 0.134 | 0.131 | 0.041 | 0.006 | 0.64 | 0.173 | 0.009 |  | 8249 | 11956 | 0.585 | 0.705
Начальник Барського ЛВУМГ_______________В.В. Мандра
Начальник ВХАЛ ______________ Г.О. Ільницька

## вересень
ПАТ "Укртрансгаз" | [8 empty] | Вимірювальна хіміко-аналітична лабораторія Барського ЛВУМГ
УМГ «Черкаситрансгаз» | [7 empty] | Атестована в системі Держстандарту України
Барське ЛВУМГ | [8 empty] | Свідоцтво про атестацію № ПУ-0194/10 від 20.10.2010 року
Чинне до 20.10.2015 року
№9
ПАСПОРТ ФІЗИКО-ХІМІЧНИХ ПОКАЗНИКІВ ПРИРОДНОГО ГАЗУ
Передано Барським ЛВУМГ та прийнятого ВАТ" Вінницягаз " газопроводу " Уренгой"вересень 2014 року
| Компонентний склад, об'ємна частка | [12 empty] | Густина
Дата відбору проби | Метан | Етан | Пропан | Ізо-бутан | Н-бутан | Пентани | Гексани та вищі | Азот | Діоксид вуглецю | Кисень | температура точки роси в С° при тиску Р= 3,92 МПа | Теплота згорання нижча, ккал/м³ | Число Воббе вище, ккал/м³ | Відносна | Абсолютна, кг/м³ | Маса механічних домішок, г/м³ | Масова концентрація меркаптанової сірки, г/м³ | Масова концентрація сірководню, г/м³
При 20 ° С, 101,325 кПа
1 | 2 | 3 | 4 | 5 | 6 | 7 | 8 | 9 | 10 | 11 | 12 | 13 | 14 | 15 | 16 | 17 | 18 | 19
01.09. | 95.595 | 2.42 | 0.809 | 0.125 | 0.127 | 0.046 | 0.019 | 0.691 | 0.164 | 0.008 | -18.5 | 8228 | 11940 | 0.584 | 0.703
02. 09. | 95.283 | 2.626 | 0.881 | 0.139 | 0.142 | 0.049 | 0.007 | 0.672 | 0.191 | 0.01 |  | 8257 | 11954 | 0.586 | 0.707
03. 09. | 95.4 | 2.598 | 0.872 | 0.136 | 0.138 | 0.048 | 0.018 | 0.618 | 0.166 | 0.008 |  | 8257 | 11964 | 0.586 | 0.705
04. 09. | 95.212 | 2.723 | 0.903 | 0.142 | 0.145 | 0.051 | 0.007 | 0.625 | 0.182 | 0.01 | -18.9 | 8272 | 11969 | 0.587 | 0.707
08. 09. | 95.255 | 2.707 | 0.885 | 0.142 | 0.139 | 0.045 | 0.005 | 0.617 | 0.195 | 0.01 | -18.2 | 8265 | 11964 | 0.587 | 0.707
10.09. | 95.265 | 2.71 | 0.897 | 0.138 | 0.142 | 0.045 | 0.015 | 0.605 | 0.18 | 0.005 |  | 8267 | 11970 | 0.586 | 0.706
11. 09. | 95.195 | 2.721 | 0.907 | 0.151 | 0.148 | 0.048 | 0.005 | 0.607 | 0.207 | 0.011 |  | 8273 | 11967 | 0.587 | 0.708
15. 09. | 95.425 | 2.565 | 0.849 | 0.137 | 0.137 | 0.046 | 0.006 | 0.637 | 0.188 | 0.01 | -18.5 | 8249 | 11954 | 0.585 | 0.705
17. 09. | 95.441 | 2.577 | 0.845 | 0.134 | 0.132 | 0.041 | 0.014 | 0.637 | 0.175 | 0.006 | -18.5 | 8251 | 11958 | 0.585 | 0.705
18. 09. | 95.387 | 2.561 | 0.85 | 0.141 | 0.133 | 0.042 | 0.006 | 0.665 | 0.203 | 0.012 |  | 8245 | 11945 | 0.586 | 0.706
22. 09. | 95.573 | 2.396 | 0.81 | 0.129 | 0.13 | 0.046 | 0.007 | 0.703 | 0.195 | 0.01 | -19.5 | 8226 | 11931 | 0.584 | 0.704
24. 09. | 95.799 | 2.379 | 0.8 | 0.123 | 0.126 | 0.043 | 0.013 | 0.542 | 0.172 | 0.006 | -18.3 | 8238 | 11960 | 0.583 | 0.702
26. 09. | 95.443 | 2.547 | 0.831 | 0.138 | 0.13 | 0.045 | 0.005 | 0.659 | 0.189 | 0.013 |  | 8242 | 11946 | 0.585 | 0.705
29. 09. | 95.332 | 2.618 | 0.855 | 0.141 | 0.134 | 0.046 | 0.006 | 0.672 | 0.182 | 0.014 | -18.3 | 8251 | 11951 | 0.586 | 0.706
Начальник Барського ЛВУМГ_______________В.В. Мандра
Начальник ВХАЛ ______________ Г.О. Ільницька

## жовтень
ПАТ "Укртрансгаз" | [8 empty] | Вимірювальна хіміко-аналітична лабораторія Барського ЛВУМГ
УМГ «Черкаситрансгаз» | [7 empty] | Атестована в системі Держстандарту України
Барське ЛВУМГ | [8 empty] | Свідоцтво про атестацію № ПУ-0194/10 від 20.10.2010 року
Чинне до 20.10.2015 року
№ 10
ПАСПОРТ ФІЗИКО-ХІМІЧНИХ ПОКАЗНИКІВ ПРИРОДНОГО ГАЗУ
Передано Барським ЛВУМГ та прийнятого ВАТ" Вінницягаз " газопроводу " Уренгой"жовтень 2014 року
| Компонентний склад, об'ємна частка | [12 empty] | Густина
Дата відбору проби | Метан | Етан | Пропан | Ізо-бутан | Н-бутан | Пентани | Гексани та вищі | Азот | Діоксид вуглецю | Кисень | температура точки роси в С° при тиску Р= 3,92 МПа | Теплота згорання нижча, ккал/м³ | Число Воббе вище, ккал/м³ | Відносна | Абсолютна, кг/м³ | Маса механічних домішок, г/м³ | Масова концентрація меркаптанової сірки, г/м³ | Масова концентрація сірководню, г/м³
При 20 ° С, 101,325 кПа
1 | 2 | 3 | 4 | 5 | 6 | 7 | 8 | 9 | 10 | 11 | 12 | 13 | 14 | 15 | 16 | 17 | 18 | 19
01.10. | 95.554 | 2.539 | 0.831 | 0.137 | 0.132 | 0.043 | 0.015 | 0.583 | 0.159 | 0.007 | -18.5 | 8254 | 11968 | 0.585 | 0.704
02. 10. | 95.429 | 2.537 | 0.836 | 0.141 | 0.14 | 0.048 | 0.006 | 0.669 | 0.181 | 0.013 |  | 8246 | 11949 | 0.585 | 0.705
07. 10. | 95.598 | 2.442 | 0.804 | 0.135 | 0.135 | 0.049 | 0.018 | 0.655 | 0.158 | 0.008 | -19.3 | 8242 | 11953 | 0.585 | 0.704
09. 10. | 95.392 | 2.567 | 0.847 | 0.142 | 0.141 | 0.049 | 0.006 | 0.659 | 0.184 | 0.013 | -18.5 | 8250 | 11952 | 0.586 | 0.706
14. 10. | 95.85 | 2.248 | 0.736 | 0.122 | 0.121 | 0.045 | 0.022 | 0.716 | 0.135 | 0.008 | -19.5 | 8211 | 11932 | 0.582 | 0.701
15.10. | 95.96 | 2.225 | 0.722 | 0.122 | 0.12 | 0.043 | 0.004 | 0.636 | 0.154 | 0.014 | -19 | 8207 | 11933 | 0.582 | 0.701
17.10. | 95.53 | 2.24 | 0.726 | 0.121 | 0.119 | 0.044 | 0.021 | 0.656 | 0.142 | 0.005 |  | 8212 | 11939 | 0.582 | 0.701
20.10. | 96.027 | 1.165 | 0.718 | 0.12 | 0.121 | 0.042 | 0.007 | 0.639 | 0.149 | 0.012 | -19.5 | 8203 | 11932 | 0.581 | 0.7
24. 10. | 96.229 | 2.115 | 0.695 | 0.116 | 0.117 | 0.042 | 0.013 | 0.538 | 0.131 | 0.008 | -19 | 8207 | 11949 | 0.58 | 0.699
27. 10. | 95.97 | 2.188 | 0.711 | 0.12 | 0.115 | 0.04 | 0.007 | 0.684 | 0.15 | 0.015 | -19 | 8198 | 11923 | 0.581 | 0.701
29. 10. | 96.119 | 2.136 | 0.707 | 0.118 | 0.117 | 0.041 | 0.016 | 0.608 | 0.131 | 0.009 |  | 8201 | 11937 | 0.581 | 0.699
30. 10. | 96.191 | 2.052 | 0.674 | 0.114 | 0.113 | 0.04 | 0.005 | 0.664 | 0.133 | 0.014 |  | 8186 | 11921 | 0.58 | 0.699
Начальник Барського ЛВУМГ_______________В.В. Мандра
Начальник ВХАЛ ______________ Г.О. Ільницька

## листопад
ПАТ "Укртрансгаз" | [8 empty] | Вимірювальна хіміко-аналітична лабораторія Барського ЛВУМГ
УМГ «Черкаситрансгаз» | [7 empty] | Атестована в системі Держстандарту України
Барське ЛВУМГ | [8 empty] | Свідоцтво про атестацію № ПУ-0194/10 від 20.10.2010 року
Чинне до 20.10.2015 року
№ 11
ПАСПОРТ ФІЗИКО-ХІМІЧНИХ ПОКАЗНИКІВ ПРИРОДНОГО ГАЗУ
Передано Барським ЛВУМГ та прийнятого ВАТ" Вінницягаз " газопроводу " Уренгой"листопад 2014 року
| Компонентний склад, об'ємна частка | [12 empty] | Густина
Дата відбору проби | Метан | Етан | Пропан | Ізо-бутан | Н-бутан | Пентани | Гексани та вищі | Азот | Діоксид вуглецю | Кисень | температура точки роси в С° при тиску Р= 3,92 МПа | Теплота згорання нижча, ккал/м³ | Число Воббе вище, ккал/м³ | Відносна | Абсолютна, кг/м³ | Маса механічних домішок, г/м³ | Масова концентрація меркаптанової сірки, г/м³ | Масова концентрація сірководню, г/м³
При 20 ° С, 101,325 кПа
1 | 2 | 3 | 4 | 5 | 6 | 7 | 8 | 9 | 10 | 11 | 12 | 13 | 14 | 15 | 16 | 17 | 18 | 19
03 11 | 96.201 | 2.054 | 0.665 | 0.113 | 0.11 | 0.037 | 0.007 | 0.665 | 0.135 | 0.013 | -19.4 | 8184 | 11919 | 0.58 | 0.699
05 11 | 96.466 | 1.959 | 0.645 | 0.104 | 0.103 | 0.035 | 0.012 | 0.549 | 0.122 | 0.006 |  | 8180 | 11933 | 0.578 | 0.696
06 11 | 96.407 | 1.922 | 0.615 | 0.1 | 0.099 | 0.038 | 0.006 | 676 | 0.129 | 0.012 |  | 8163 | 11907 | 0.578 | 0.697
10 11 | 96.283 | 1.996 | 0.641 | 0.106 | 0.105 | 0.04 | 0.005 | 0.681 | 0.134 | 0.013 | -19 | 8173 | 11911 | 0.579 | 0.698
12 11 | 96.405 | 1.915 | 0.625 | 0.105 | 0.103 | 0.035 | 0.013 | 0.668 | 0.126 | 0.007 |  | 8171 | 11915 | 0.578 | 0.697
13 11 | 96.204 | 2.039 | 0.659 | 0.112 | 0.11 | 0.037 | 0.005 | 0.683 | 0.137 | 0.014 |  | 8179 | 11914 | 0.58 | 0.699
17 10 | 96.16 | 2.072 | 0.679 | 0.117 | 0.115 | 0.041 | 0.009 | 0.657 | 0.14 | 0.01 | -19.5 | 8190 | 11924 | 0.58 | 0.699
19 11 | 96.276 | 2.05 | 0.676 | 0.114 | 0.114 | 0.04 | 0.014 | 0.579 | 0.132 | 0.007 |  | 8193 | 11936 | 0.579 | 0.698
20 11 | 96.205 | 2.048 | 0.671 | 0.114 | 0.113 | 0.038 | 0.004 | 0.651 | 0.145 | 0.011 |  | 8185 | 11920 | 0.58 | 0.699
24 11 | 96.13 | 2.089 | 0.679 | 0.117 | 0.112 | 0.04 | 0.005 | 0.668 | 0.146 | 0.014 | -20.1 | 8188 | 11920 | 0.58 | 0.699
26 11 | 96.248 | 2.061 | 0.681 | 0.113 | 0.113 | 0.038 | 0.013 | 0.589 | 0.132 | 0.008 |  | 8194 | 11935 | 0.58 | 0.698
27 11 | 96.078 | 2.109 | 0.685 | 0.115 | 0.113 | 0.04 | 0.005 | 0.688 | 0.15 | 0.017 |  | 8187 | 11916 | 0.581 | 0.7
28 11 | 96.363 | 2.054 | 0.681 | 0.114 | 0.115 | 0.04 | 0.014 | 0.482 | 0.13 | 0.009 |  | 8201 | 11952 | 0.579 | 0.698
Начальник Барського ЛВУМГ_______________В.В. Мандра
Начальник ВХАЛ ______________ Г.О. Ільницька

## грудень
ПАТ "Укртрансгаз" | [8 empty] | Вимірювальна хіміко-аналітична лабораторія Барського ЛВУМГ
УМГ «Черкаситрансгаз» | [7 empty] | Атестована в системі Держстандарту України
Барське ЛВУМГ | [8 empty] | Свідоцтво про атестацію № ПУ-0194/10 від 20.10.2010 року
Чинне до 20.10.2015 року
№ 12
ПАСПОРТ ФІЗИКО-ХІМІЧНИХ ПОКАЗНИКІВ ПРИРОДНОГО ГАЗУ
Передано Барським ЛВУМГ та прийнятого ВАТ" Вінницягаз " газопроводу " Уренгой" грудень 2014 року
| Компонентний склад, об'ємна частка | [12 empty] | Густина
Дата відбору проби | Метан | Етан | Пропан | Ізо-бутан | Н-бутан | Пентани | Гексани та вищі | Азот | Діоксид вуглецю | Кисень | температура точки роси в С° при тиску Р= 3,92 МПа | Теплота згорання нижча, ккал/м³ | Число Воббе вище, ккал/м³ | Відносна | Абсолютна, кг/м³ | Маса механічних домішок, г/м³ | Масова концентрація меркаптанової сірки, г/м³ | Масова концентрація сірководню, г/м³
При 20 ° С, 101,325 кПа
1 | 2 | 3 | 4 | 5 | 6 | 7 | 8 | 9 | 10 | 11 | 12 | 13 | 14 | 15 | 16 | 17 | 18 | 19
01 12 | 96.182 | 2.046 | 0.666 | 0.112 | 0.112 | 0.041 | 0.005 | 0.677 | 0.143 | 0.016 | -19.4 | 8182 | 11915 | 0.58 | 0.699
04 12 | 96.162 | 2.064 | 0.673 | 0.113 | 0.113 | 0.04 | 0.005 | 0.667 | 0.148 | 0.015 |  | 8185 | 11917 | 0.58 | 0.699
08 12 | 96.205 | 2.037 | 0.664 | 0.112 | 0.11 | 0.038 | 0.005 | 0.669 | 0.144 | 0.016 | -17.2 | 8181 | 11915 | 0.58 | 0.699
09 12 | 95.476 | 2.37 | 0.723 | 0.111 | 0.118 | 0.044 | 0.025 | 0.784 | 0.335 | 0.011 |  | 8195 | 11880 | 0.585 | 0.705
11 12 | 96.284 | 1.985 | 0.645 | 0.108 | 0.107 | 0.038 | 0.004 | 0.675 | 0.138 | 0.016 |  | 8173 | 11911 | 0.579 | 0.698
15 12 | 96.143 | 2.077 | 0.681 | 0.114 | 0.115 | 0.041 | 0.003 | 0.667 | 0.146 | 0.013 | -17.2 | 8187 | 11919 | 0.58 | 0.699
17 12 | 95.7 | 2.289 | 0.709 | 0.108 | 0.114 | 0.045 | 0.021 | 0.745 | 0.265 | 0.009 |  | 8194 | 11895 | 0.583 | 0.703
18 12 | 96.13 | 2.09 | 0.681 | 0.115 | 0.115 | 0.04 | 0.003 | 0.667 | 0.147 | 0.012 |  | 8188 | 11920 | 0.58 | 0.699
22 12 | 96.459 | 1.876 | 0.605 | 0.101 | 0.1 | 0.036 | 0.003 | 0.675 | 0.131 | 0.014 | 18.1 | 8159 | 11904 | 0.578 | 0.696
24 12 | 96.327 | 1.962 | 0.637 | 0.106 | 0.107 | 0.038 | 0.003 | 0.663 | 0.145 | 0.012 |  | 8171 | 11910 | 0.579 | 0.698
26 12 | 96.455 | 1.908 | 0.616 | 0.105 | 0.103 | 0.037 | 0.016 | 0.624 | 0.127 | 0.011 |  | 8169 | 11917 | 0.578 | 0.698
29 12 | 96.367 | 1.94 | 0.633 | 0.108 | 0.108 | 0.039 | 0.004 | 0.649 | 0.142 | 0.01 | -19.2 | 8172 | 11913 | 0.579 | 0.697
Начальник Барського ЛВУМГ_______________В.В. Мандра
Начальник ВХАЛ ______________ Г.О. Ільницька