## Лист1
ПАТ "УКРТРАНСГАЗ"
Філія УМГ"Харківтрансгаз"
Криворізьке ЛВУМГ
Вимірювальна хіміко-аналітична лабораторія
Свідоцтво про атестацію № ПЄ 0048/2013 дійсне до 16.05.18 р.
ПАСПОРТ ФІЗИКО-ХІМІЧНИХ ПАРАМЕТРІВ ПРИРОДНОГО ГАЗУ
протранспортованого УМГ "Харківтрансгаз" Криворізьким ЛВУМГ та прийнятого ПАТ "Криворіжгаз", ПАТ"Дніпропетровськгаз" Дніпропетровської обл, ВАТ "Кіровоградгаз" Кіровоградської обл.
по магістральним газопроводам ШДО, ШДКРІ за період з 05.05.2015 по 31.05.2015 р. (точка відбору - ГРС-1 м. Кривий Ріг)
Дата відбору проби (числа місяця) | Умови відбору проби |  | Дата аналізу проби (числа місяця) | Компонентний склад МВУ 05-61-2005, об'ємна частка, % | [13 empty] | Температура точки роси по волозі при 4,0 МПа, оС | Теплота згоряння нижча ГОСТ22667-82, ккал/м3 | Число Воббе вище ГОСТ22667-82, ккал/м3 | Густина, кг/м3 |  |  | Маса механічних домішок,г/м3 ГОСТ 22387.4-77 | Масова концентрація меркаптанової сірки, г/м3 ГОСТ 22387.2-97 | Масова концентрація сірководню, г/м3 ГОСТ 22387.2-97
|  |  |  | метан | етан | пропан | і-бутани | н-бутан | нео-пентани | і-пентан | н-пентан | гексани та вищі | кисень | азот |  | діоксид вуглецю |  |  |  |  | пікнометрична | лабораторний хроматограф | потоковий хроматограф
| Р, кгс/см2 | t, ºС | [11 empty] | об. % | мол.% | об. % | мол. %
при 20 ºС , 101,325 кПа
1 | 6.94 | -3.39 | 1 | 92.946 | 4.155 | 1.051 | 0.117 | 0.135 | 0.018 | 0.029 | 0.02 | 0.035 |  |  | 1.198 |  | 0.296 |  | 8330 | 11926 |  |  | 0.721 |  |  |  | 98.506
2 | 6.9 | -4.03 | 2 | 94.244 | 3.312 | 0.927 | 0.129 | 0.144 | 0.018 | 0.032 | 0.022 | 0.034 |  |  | 0.9 |  | 0.238 |  | 8295 | 11947 |  |  | 0.713 |  |  |  | 98.862
3 | 6.9 | -3.57 | 3 | 94.726 | 2.969 | 0.884 | 0.138 | 0.152 | 0.018 | 0.034 | 0.023 | 0.035 |  |  | 0.786 |  | 0.235 |  | 8282 | 11951 |  |  | 0.711 |  |  |  | 98.979
4 | 6.9 | -4.17 | 4 | 94.692 | 2.99 | 0.891 | 0.14 | 0.154 | 0.018 | 0.035 | 0.024 | 0.036 |  |  | 0.785 |  | 0.235 |  | 8285 | 11954 |  |  | 0.711 |  |  |  | 98.98
5 | 6.9 | -3.48 | 5 | 94.739 | 2.968 | 0.885 | 0.139 | 0.153 | 0.017 | 0.035 | 0.024 | 0.035 |  |  | 0.775 |  | 0.231 |  | 8283 | 11954 | 0.711 | 0.711 | 0.71 | не виявл. |  |  | 98.995
6 | 6.9 | -3.39 | 6 | 94.706 | 2.994 | 0.893 | 0.14 | 0.154 | 0.017 | 0.035 | 0.024 | 0.035 |  |  | 0.769 |  | 0.234 |  | 8287 | 11957 |  |  | 0.711 |  |  |  | 98.998
7 | 6.9 | -7.72 | 7 | 94.599 | 3.059 | 0.913 | 0.143 | 0.156 | 0.017 | 0.035 | 0.024 | 0.035 |  |  | 0.777 |  | 0.242 |  | 8293 | 11958 |  |  | 0.712 |  |  |  | 98.981
8 | 6.9 | -0.91 | 8 | 94.584 | 3.069 | 0.918 | 0.144 | 0.157 | 0.017 | 0.035 | 0.024 | 0.035 |  |  | 0.774 |  | 0.244 |  | 8294 | 11959 |  |  | 0.712 |  |  |  | 98.983
9 | 6.9 | -2.74 | 9 | 94.152 | 3.332 | 0.967 | 0.144 | 0.158 | 0.017 | 0.035 | 0.024 | 0.035 |  |  | 0.863 |  | 0.273 |  | 8308 | 11953 |  |  | 0.715 |  |  |  | 98.864
10 | 6.9 | -2.7 | 10 | 94.362 | 3.212 | 0.964 | 0.151 | 0.163 | 0.018 | 0.036 | 0.024 | 0.035 |  |  | 0.769 |  | 0.265 |  | 8311 | 11966 |  |  | 0.714 |  |  |  | 98.965
11 | 6.9 | -2.22 | 11 | 94.256 | 3.29 | 0.985 | 0.154 | 0.166 | 0.017 | 0.036 | 0.025 | 0.036 |  |  | 0.766 |  | 0.27 |  | 8320 | 11971 |  |  | 0.715 |  |  |  | 98.965
12 | 6.9 | -1.89 | 12 | 94.15 | 3.366 | 1.004 | 0.155 | 0.168 | 0.017 | 0.036 | 0.025 | 0.037 |  |  | 0.768 |  | 0.274 |  | 8327 | 11974 |  | 0.716 | 0.715 |  | 0.0013 | 0 | 98.958
13 | 6.9 | 0.11 | 13 | 94.154 | 3.368 | 1.01 | 0.156 | 0.169 | 0.017 | 0.037 | 0.025 | 0.037 |  |  | 0.763 |  | 0.265 |  | 8330 | 11978 |  |  | 0.715 |  |  |  | 98.973
14 | 6.9 | 1.63 | 14 | 94.109 | 3.387 | 1.024 | 0.159 | 0.172 | 0.018 | 0.037 | 0.025 | 0.038 |  |  | 0.763 |  | 0.267 |  | 8334 | 11980 |  |  | 0.716 |  |  |  | 98.969
15 | 6.9 | -1.15 | 15 | 94.123 | 3.367 | 1.023 | 0.161 | 0.174 | 0.018 | 0.038 | 0.026 | 0.038 |  |  | 0.765 |  | 0.268 |  | 8334 | 11980 |  |  | 0.716 |  |  |  | 98.968
16 | 6.9 | -0.72 | 16 | 94.185 | 3.333 | 1.02 | 0.162 | 0.174 | 0.017 | 0.038 | 0.026 | 0.037 |  |  | 0.747 |  | 0.26 |  | 8333 | 11982 |  |  | 0.715 |  |  |  | 98.992
17 | 6.9 | -0.13 | 17 | 94.347 | 3.238 | 1.011 | 0.163 | 0.171 | 0.016 | 0.037 | 0.025 | 0.032 |  |  | 0.706 |  | 0.255 |  | 8327 | 11984 |  | 0.715 | 0.714 |  |  |  | 99.04
18 | 6.9 | -1.75 | 18 | 94.434 | 3.188 | 0.994 | 0.16 | 0.168 | 0.016 | 0.036 | 0.024 | 0.031 |  |  | 0.704 |  | 0.246 |  | 8321 | 11982 |  |  | 0.713 |  | 0.0019 | 0 | 99.051
19 | 6.9 | -0.59 | 19 | 94.334 | 3.256 | 1.01 | 0.156 | 0.17 | 0.005 | 0.039 | 0.026 | 0.035 |  |  | 0.712 |  | 0.258 |  | 8325 | 11982 |  |  | 0.714 |  |  |  | 99.031
20 | 6.9 | 1.72 | 20 | 94.134 | 3.382 | 1.042 | 0.158 | 0.174 | 0.004 | 0.039 | 0.027 | 0.036 |  |  | 0.726 |  | 0.279 |  | 8335 | 11983 |  |  | 0.716 |  |  |  | 98.996
21 | 6.9 | 2.89 | 21 | 94.137 | 3.379 | 1.046 | 0.164 | 0.176 | 0.005 | 0.039 | 0.024 | 0.033 |  |  | 0.714 |  | 0.284 |  | 8336 | 11984 |  |  | 0.716 |  |  |  | 99.003
22 | 6.9 | 2.27 | 22 | 93.75 | 3.66 | 1.069 | 0.155 | 0.169 | 0.005 | 0.038 | 0.023 | 0.034 |  |  | 0.812 |  | 0.286 |  | 8345 | 11979 |  |  | 0.718 |  |  |  | 98.903
23 | 6.9 | 1.14 | 23 | 91.374 | 5.347 | 1.287 | 0.121 | 0.136 | 0.005 | 0.03 | 0.02 | 0.032 |  |  | 1.323 |  | 0.325 |  | 8418 | 11962 |  |  | 0.732 |  |  |  | 98.352
24 | 6.9 | 1.95 | 24 | 92.591 | 4.24 | 1.111 | 0.13 | 0.155 | 0.005 | 0.034 | 0.023 | 0.035 |  |  | 1.348 |  | 0.329 |  | 8333 | 11906 |  | 0.724 | 0.724 |  |  |  | 98.324
25 | 6.9 | 2.8 | 25 | 93.197 | 3.541 | 0.99 | 0.133 | 0.171 | 0.003 | 0.036 | 0.024 | 0.036 |  |  | 1.542 |  | 0.327 |  | 8263 | 11843 |  |  | 0.72 |  | 0.0015 | 0 | 98.131
26 | 6.9 | 5.04 | 26 | 93.743 | 3.41 | 0.994 | 0.142 | 0.162 | 0.003 | 0.036 | 0.023 | 0.031 |  |  | 1.16 |  | 0.296 |  | 8286 | 11904 |  |  | 0.717 |  |  |  | 98.544
27 | 6.9 | 6.22 | 27 | 93.393 | 3.474 | 0.98 | 0.137 | 0.171 | 0.005 | 0.035 | 0.023 | 0.033 |  |  | 1.457 |  | 0.292 |  | 8267 | 11861 |  |  | 0.719 | не виявл. |  |  | 98.251
28 | 6.9 | 5.04 | 28 | 93.07 | 3.565 | 0.944 | 0.121 | 0.155 | 0.005 | 0.037 | 0.026 | 0.038 |  |  | 1.751 |  | 0.288 |  | 8242 | 11814 |  |  | 0.72 |  |  |  | 97.961
29 | 6.9 | 2.59 | 29 | 93.086 | 3.539 | 0.939 | 0.118 | 0.153 | 0.004 | 0.039 | 0.026 | 0.039 |  |  | 1.771 |  | 0.287 |  | 8237 | 11810 |  |  | 0.72 |  |  |  | 97.943
30 | 6.9 | 2.47 | 30 | 93.127 | 3.537 | 0.94 | 0.12 | 0.154 | 0.004 | 0.04 | 0.026 | 0.038 |  |  | 1.727 |  | 0.285 |  | 8242 | 11817 |  |  | 0.72 |  |  |  | 97.986
31 | 6.9 | 2.68 | 31 | 93.261 | 3.363 | 0.885 | 0.112 | 0.145 | 0.004 | 0.035 | 0.025 | 0.037 |  |  | 1.856 |  | 0.277 |  | 8209 | 11784 |  |  | 0.718 |  |  |  | 97.867
Начальник Криворізького ЛВУМГ Матвієнко Р.В.
| Підрозділу підприємства, якому підпорядкована ХАЛ | [13 empty] | прізвище |  |  |  | підпис |  | дата
Керівник ХАЛ Криворізького ЛВУМГ Степанова О.Г.
| ХАЛ, де здійснювались аналізи газу | [13 empty] | прізвище |  |  |  | підпис |  | дата