## Бердянск УГГ (hidden)
ПАТ "УКРТРАНСГАЗ" | [12 empty] | Вимірювальна хіміко-аналітична лабораторія
Філія "УМГ "ХАРКІВТРАНСГАЗ" | [12 empty] | свідоцтво про атестацію №РЬ089/2014 від 02.04.2015р.
Сєвєродонецьке ВУ ПЗГ | [12 empty] | Чинно до 06.06.2017 року
ПАСПОРТ ФІЗИКО-ХІМІЧНИХ ПОКАЗНИКІВ ПРИРОДНОГО ГАЗУ
переданного Бердянському УГГ по ГРС Бердянськ
за травень 2015
Дата | Компонентний склад, % об. | [9 empty] | Точка роси вологи (Р=40 кг/см2), 0С | Густина, кг/м3 | Теплота згоряння нижча, ккал/м3 | Число Воббе вище, ккал/м3 | Маса механ. домішок, г/м3 | Масова концентрація меркаптанової сірки, г/м3 | Масова концентрація сірководню, г/м3
| Метан | Этан | Пропан | і-Бутан | н-Бутан | Пентани | Гексан та вищі | Азот | Діоксид вуглецю | Кисень
при 200С; 101,325 кПа
2015-05-01 | 92.5022 | 3.3208 | 0.9614 | 0.101 | 0.1438 | 0.0486 | 0.0259 | 2.2255 | 0.6708 |  |  | 0.7241 | 8145.653 | 11643.79 |  |  |  | 100 | 92.5022 | 0 | 0.0486
2015-05-02 | 92.322 | 3.3174 | 0.977 | 0.1045 | 0.152 | 0.0521 | 0.0293 | 2.3073 | 0.7383 |  |  | 0.7258 | 8139.545 | 11620.73 |  |  |  | 99.9999 | 92.3221 | 0.0001 | 0.0521
2015-05-03 | 92.3547 | 3.3758 | 0.96 | 0.1012 | 0.1473 | 0.0503 | 0.031 | 2.2771 | 0.7026 |  |  | 0.7253 | 8144.913 | 11632.9 |  |  |  | 100 | 92.3547 | 0 | 0.0503
2015-05-04 | 92.4096 | 3.339 | 0.942 | 0.1001 | 0.1457 | 0.0482 | 0.0288 | 2.294 | 0.6926 |  |  | 0.7246 | 8138.135 | 11628.5 |  |  |  | 100 | 92.4096 | 0 | 0.0482
2015-05-05 | 92.9705 | 3.0629 | 0.8417 | 0.0885 | 0.1237 | 0.0437 | 0.029 | 2.1212 | 0.7189 |  |  | 0.7206 | 8112.854 | 11626.65 |  |  |  | 100.0001 | 92.9704 | -0.0001 | 0.0437
2015-05-06 | 92.2415 | 3.1684 | 0.9192 | 0.0971 | 0.1469 | 0.0479 | 0.0306 | 2.3096 | 1.0388 |  |  | 0.7275 | 8095.967 | 11546.22 |  |  |  | 100 | 92.2415 | 0 | 0.0479
2015-05-07 | 92.7038 | 3.2567 | 0.8444 | 0.0819 | 0.1131 | 0.0391 | 0.034 | 2.1482 | 0.7786 |  |  | 0.7223 | 8115.659 | 11616.2 |  |  |  | 99.9998 | 92.704 | 0.0002 | 0.0391
2015-05-08 | 92.5213 | 3.1016 | 0.8693 | 0.0918 | 0.1348 | 0.1055 | 0.0346 | 2.2789 | 0.8622 |  |  | 0.7255 | 8114.196 | 11588.19 |  |  |  | 100 | 92.5213 | 0 | 0.1055
2015-05-09 | 92.3439 | 3.1597 | 0.9036 | 0.096 | 0.1461 | 0.0976 | 0.0368 | 2.3142 | 0.9023 |  |  | 0.727 | 8117.671 | 11580.41 |  |  |  | 100.0002 | 92.3437 | -0.0002 | 0.0976
2015-05-10 | 92.2887 | 3.372 | 0.9422 | 0.0982 | 0.1443 | 0.1038 | 0.0366 | 2.2964 | 0.7179 |  |  | 0.7266 | 8153.434 | 11633.61 |  |  |  | 100.0001 | 92.2886 | -0.0001 | 0.1038
2015-05-11 | 91.5212 | 3.9527 | 1.0946 | 0.1033 | 0.1553 | 0.0762 | 0.0368 | 2.3265 | 0.7333 |  |  | 0.7318 | 8201.371 | 11658.16 |  |  |  | 99.9999 | 91.5213 | 0.0001 | 0.0762
2015-05-12 | 90.7642 | 4.5792 | 1.1989 | 0.1039 | 0.1568 | 0.061 | 0.0406 | 2.3167 | 0.7786 |  |  | 0.737 | 8248.578 | 11681.68 |  |  |  | 99.9999 | 90.7643 | 0.0001 | 0.061
2015-05-13 | 90.8278 | 4.5249 | 1.1583 | 0.1077 | 0.1596 | 0.0514 | 0.0369 | 2.3347 | 0.7988 |  |  | 0.7363 | 8234.805 | 11668.14 |  |  |  | 100.0001 | 90.8277 | -0.0001 | 0.0514
2015-05-14 | 90.9246 | 4.1766 | 1.1097 | 0.1062 | 0.1578 | 0.4515 | 0.0385 | 2.2806 | 0.7545 |  |  | 0.7423 | 8312.668 | 11727.49 |  | 0.015 | 0.001 | 100 | 90.9246 | 0 | 0.4515
2015-05-15 | 91.3633 | 3.7338 | 1.0193 | 0.1032 | 0.153 | 0.5849 | 0.0375 | 2.2757 | 0.7293 |  |  | 0.7413 | 8307.016 | 11727.95 |  |  |  | 100 | 91.3633 | 0 | 0.5849
2015-05-16 | 91.4057 | 4.3431 | 1.0935 | 0.1016 | 0.1443 | 0.1608 | 0.0327 | 2.0706 | 0.6477 |  |  | 0.7335 | 8270.082 | 11740.62 |  |  |  | 100 | 91.4057 | 0 | 0.1608
2015-05-17 | 90.8864 | 4.5141 | 1.1248 | 0.0945 | 0.1287 | 0.8213 | 0.0299 | 1.9092 | 0.491 |  |  | 0.7472 | 8466.725 | 11900.91 |  |  |  | 99.9999 | 90.8865 | 0.0001 | 0.8213
2015-05-18 | 91.3794 | 4.5696 | 1.1463 | 0.0751 | 0.1272 | 0.071 | 0.0184 | 2.109 | 0.504 |  |  | 0.7306 | 8264.698 | 11756.38 |  |  |  | 100 | 91.3794 | 0 | 0.071
2015-05-19 | 91.5244 | 4.1202 | 1.1302 | 0.0728 | 0.1469 | 0.0911 | 0.0223 | 2.2582 | 0.634 |  |  | 0.7309 | 8221.597 | 11693.54 |  |  |  | 100.0001 | 91.5243 | -0.0001 | 0.0911
2015-05-20 | 91.7939 | 4.0231 | 1.0976 | 0.0745 | 0.1522 | 0.085 | 0.0199 | 2.1933 | 0.5605 |  |  | 0.7287 | 8221.598 | 11711.85 |  |  |  | 100 | 91.7939 | 0 | 0.085
2015-05-21 | 91.4955 | 3.9867 | 1.1673 | 0.0874 | 0.1914 | 0.0941 | 0.0225 | 2.2743 | 0.6808 |  | -1.5 | 0.7323 | 8224.642 | 11686.24 | відс |  |  | 100 | 91.4955 | 0 | 0.0941
2015-05-22 | 91.546 | 3.9348 | 1.1862 | 0.0916 | 0.2039 | 0.0987 | 0.0248 | 2.2513 | 0.6627 |  |  | 0.7324 | 8231.931 | 11695.96 |  |  |  | 100 | 91.546 | 0 | 0.0987
2015-05-23 | 91.5341 | 3.9196 | 1.1639 | 0.0876 | 0.1938 | 0.0983 | 0.0244 | 2.2917 | 0.6866 |  |  | 0.7323 | 8220.222 | 11680.83 |  |  |  | 100 | 91.5341 | 0 | 0.0983
2015-05-24 | 91.6988 | 3.8969 | 1.1388 | 0.084 | 0.1811 | 0.0973 | 0.0233 | 2.2808 | 0.5991 |  |  | 0.7304 | 8219.933 | 11695.47 |  |  |  | 100.0001 | 91.6987 | -0.0001 | 0.0973
2015-05-25 | 92.103 | 3.6845 | 1.0906 | 0.0836 | 0.1787 | 0.0911 | 0.021 | 2.186 | 0.5615 |  |  | 0.7274 | 8208.478 | 11704.19 |  |  |  | 100 | 92.103 | 0 | 0.0911
2015-05-26 | 92.3301 | 3.1825 | 0.9622 | 0.1191 | 0.1876 | 0.0655 | 0.0283 | 2.4953 | 0.6292 |  |  | 0.7257 | 8135.16 | 11615.49 |  |  |  | 99.9998 | 92.3303 | 0.0002 | 0.0655
2015-05-27 | 92.4083 | 3.1214 | 0.8941 | 0.1066 | 0.1518 | 0.0595 | 0.0279 | 2.6589 | 0.5715 |  |  | 0.7237 | 8103.823 | 11588.1 |  |  |  | 100 | 92.4083 | 0 | 0.0595
28.05.15. | 92.294 | 3.1427 | 0.9289 | 0.1127 | 0.163 | 0.0645 | 0.0325 | 2.6661 | 0.5957 |  |  | 0.7251 | 8112.82 | 11589.09 |  |  |  | 100.0001 | 92.2939 | -0.0001 | 0.0645
2015-05-29 | 92.3514 | 3.1782 | 0.9228 | 0.1112 | 0.1587 | 0.0632 | 0.0301 | 2.628 | 0.5564 |  |  | 0.7244 | 8118.359 | 11602.8 |  |  |  | 100 | 92.3514 | 0 | 0.0632
2015-05-30 | 92.669 | 3.1997 | 0.8983 | 0.1081 | 0.1482 | 0.0555 | 0.0237 | 2.4817 | 0.4158 |  |  | 0.7212 | 8133.179 | 11649.54 |  |  |  | 100 | 92.669 | 0 | 0.0555
2015-05-31 | 92.4362 | 3.0419 | 0.8623 | 0.1017 | 0.1451 | 0.0605 | 0.0274 | 2.708 | 0.6169 |  |  | 0.7234 | 8085.289 | 11564.92 |  |  |  | 100 | 92.4362 | 0 | 0.0605
Головний інженер Сєвєродонецького ВУ ПЗГ Кошель В.Ю.
Керівник підрозділу, якому підпорядкована лабораторія прізвище підпис дата
Інженер ВХАЛ Сєвєродонецького ВУ ПЗГ Єрьоменко М.О.
Керівник лабораторії, де здійнювались аналізи газу прізвище підпис дата

## Мариупольгаз Волод (hidden)
ПАТ "УКРТРАНСГАЗ" | [12 empty] | Вимірювальна хіміко-аналітична лабораторія
Філія "УМГ "ХАРКІВТРАНСГАЗ" | [12 empty] | свідоцтво про атестацію №РЬ089/2014 від 02.04.2015р.
Сєвєродонецьке ВУ ПЗГ | [12 empty] | Чинно до 06.06.2017 року
ПАСПОРТ ФІЗИКО-ХІМІЧНИХ ПОКАЗНИКІВ ПРИРОДНОГО ГАЗУ
переданного ПАТ "Маріупольгаз" по ГРС Володарськ
за травень 2015
Дата | Компонентний склад, % об. | [9 empty] | Точка роси вологи (Р=40 кг/см2), 0С | Густина, кг/м3 | Теплота згоряння нижча, ккал/м3 | Число Воббе вище, ккал/м3 | Маса механ. домішок, г/м3 | Масова концентрація меркаптанової сірки, г/м3 | Масова концентрація сірководню, г/м3
| Метан | Этан | Пропан | і-Бутан | н-Бутан | Пентани | Гексан та вищі | Азот | Діоксид вуглецю | Кисень
при 200С; 101,325 кПа
2015-05-01 | 92.5022 | 3.3208 | 0.9614 | 0.101 | 0.1438 | 0.0486 | 0.0259 | 2.2255 | 0.6708 |  |  | 0.7218 | 8145.653 | 11643.79 |  |  |  | 100
2015-05-02 | 92.322 | 3.3174 | 0.977 | 0.1045 | 0.152 | 0.0521 | 0.0293 | 2.3073 | 0.7383 |  |  | 0.7304 | 8139.545 | 11620.73 |  |  |  | 99.9999
2015-05-03 | 92.3547 | 3.3758 | 0.96 | 0.1012 | 0.1473 | 0.0503 | 0.031 | 2.2771 | 0.7026 |  |  | 0.725 | 8144.913 | 11632.9 |  |  |  | 100
2015-05-04 | 92.4096 | 3.339 | 0.942 | 0.1001 | 0.1457 | 0.0482 | 0.0288 | 2.294 | 0.6926 |  |  | 0.7269 | 8138.135 | 11628.5 |  |  |  | 100
2015-05-05 | 92.9705 | 3.0629 | 0.8417 | 0.0885 | 0.1237 | 0.0437 | 0.029 | 2.1212 | 0.7189 |  |  | 0.7273 | 8112.854 | 11626.65 |  |  |  | 100.0001
2015-05-06 | 92.2415 | 3.1684 | 0.9192 | 0.0971 | 0.1469 | 0.0479 | 0.0306 | 2.3096 | 1.0388 |  |  | 0.7329 | 8095.967 | 11546.22 |  |  |  | 100
2015-05-07 | 92.7038 | 3.2567 | 0.8444 | 0.0819 | 0.1131 | 0.0391 | 0.034 | 2.1482 | 0.7786 |  |  | 0.7415 | 8115.659 | 11616.2 |  |  |  | 99.9998
2015-05-08 | 92.5213 | 3.1016 | 0.8693 | 0.0918 | 0.1348 | 0.1055 | 0.0346 | 2.2789 | 0.8622 |  |  | 0.7386 | 8114.196 | 11588.19 |  |  |  | 100
2015-05-09 | 92.3439 | 3.1597 | 0.9036 | 0.096 | 0.1461 | 0.0976 | 0.0368 | 2.3142 | 0.9023 |  |  | 0.734 | 8117.671 | 11580.41 |  |  |  | 100.0002
2015-05-10 | 92.2887 | 3.372 | 0.9422 | 0.0982 | 0.1443 | 0.1038 | 0.0366 | 2.2964 | 0.7179 |  |  | 0.7291 | 8153.434 | 11633.61 |  |  |  | 100.0001
2015-05-11 | 91.5212 | 3.9527 | 1.0946 | 0.1033 | 0.1553 | 0.0762 | 0.0368 | 2.3265 | 0.7333 |  |  | 0.7351 | 8201.371 | 11658.16 |  |  |  | 99.9999
2015-05-12 | 90.7642 | 4.5792 | 1.1989 | 0.1039 | 0.1568 | 0.061 | 0.0406 | 2.3167 | 0.7786 |  |  | 0.7301 | 8248.578 | 11681.68 |  |  |  | 99.9999
2015-05-13 | 90.8278 | 4.5249 | 1.1583 | 0.1077 | 0.1596 | 0.0514 | 0.0369 | 2.3347 | 0.7988 |  |  | 0.7335 | 8234.805 | 11668.14 |  |  |  | 100.0001
2015-05-14 | 90.9246 | 4.1766 | 1.1097 | 0.1062 | 0.1578 | 0.4515 | 0.0385 | 2.2806 | 0.7545 |  |  | 0.7351 | 8312.668 | 11727.49 |  | 0.015 | 0.001 | 100
2015-05-15 | 91.3633 | 3.7338 | 1.0193 | 0.1032 | 0.153 | 0.5849 | 0.0375 | 2.2757 | 0.7293 |  |  | 0.7348 | 8307.016 | 11727.95 |  |  |  | 100
2015-05-16 | 91.4057 | 4.3431 | 1.0935 | 0.1016 | 0.1443 | 0.1608 | 0.0327 | 2.0706 | 0.6477 |  |  | 0.7343 | 8270.082 | 11740.62 |  |  |  | 100
2015-05-17 | 90.8864 | 4.5141 | 1.1248 | 0.0945 | 0.1287 | 0.8213 | 0.0299 | 1.9092 | 0.491 |  |  | 0.7347 | 8466.725 | 11900.91 |  |  |  | 99.9999
2015-05-18 | 91.3794 | 4.5696 | 1.1463 | 0.0751 | 0.1272 | 0.071 | 0.0184 | 2.109 | 0.504 |  |  | 0.7469 | 8264.698 | 11756.38 |  |  |  | 100
2015-05-19 | 91.5244 | 4.1202 | 1.1302 | 0.0728 | 0.1469 | 0.0911 | 0.0223 | 2.2582 | 0.634 |  |  | 0.7338 | 8221.597 | 11693.54 |  |  |  | 100.0001
2015-05-20 | 91.7939 | 4.0231 | 1.0976 | 0.0745 | 0.1522 | 0.085 | 0.0199 | 2.1933 | 0.5605 |  |  | 0.7325 | 8221.598 | 11711.85 |  |  |  | 100
2015-05-21 | 91.4955 | 3.9867 | 1.1673 | 0.0874 | 0.1914 | 0.0941 | 0.0225 | 2.2743 | 0.6808 |  | -1.5 | 0.7319 | 8224.642 | 11686.24 | відс |  |  | 100
2015-05-22 | 91.546 | 3.9348 | 1.1862 | 0.0916 | 0.2039 | 0.0987 | 0.0248 | 2.2513 | 0.6627 |  |  | 0.7328 | 8231.931 | 11695.96 |  |  |  | 100
2015-05-23 | 91.5341 | 3.9196 | 1.1639 | 0.0876 | 0.1938 | 0.0983 | 0.0244 | 2.2917 | 0.6866 |  |  | 0.7349 | 8220.222 | 11680.83 |  |  |  | 100
2015-05-24 | 91.6988 | 3.8969 | 1.1388 | 0.084 | 0.1811 | 0.0973 | 0.0233 | 2.2808 | 0.5991 |  |  | 0.7343 | 8219.933 | 11695.47 |  |  |  | 100.0001
2015-05-25 | 92.103 | 3.6845 | 1.0906 | 0.0836 | 0.1787 | 0.0911 | 0.021 | 2.186 | 0.5615 |  |  | 0.7345 | 8208.478 | 11704.19 |  |  |  | 100
2015-05-26 | 92.3301 | 3.1825 | 0.9622 | 0.1191 | 0.1876 | 0.0655 | 0.0283 | 2.4953 | 0.6292 |  |  | 0.7307 | 8135.16 | 11615.49 |  |  |  | 99.9998
2015-05-27 | 92.4083 | 3.1214 | 0.8941 | 0.1066 | 0.1518 | 0.0595 | 0.0279 | 2.6589 | 0.5715 |  |  | 0.7287 | 8103.823 | 11588.1 |  |  |  | 100
28.05.15. | 92.294 | 3.1427 | 0.9289 | 0.1127 | 0.163 | 0.0645 | 0.0325 | 2.6661 | 0.5957 |  |  | 0.7252 | 8112.82 | 11589.09 |  |  |  | 100.0001
2015-05-29 | 92.3514 | 3.1782 | 0.9228 | 0.1112 | 0.1587 | 0.0632 | 0.0301 | 2.628 | 0.5564 |  |  | 0.7288 | 8118.359 | 11602.8 |  |  |  | 100
2015-05-30 | 92.669 | 3.1997 | 0.8983 | 0.1081 | 0.1482 | 0.0555 | 0.0237 | 2.4817 | 0.4158 |  |  | 0.7261 | 8133.179 | 11649.54
2015-05-31 | 92.4362 | 3.0419 | 0.8623 | 0.1017 | 0.1451 | 0.0605 | 0.0274 | 2.708 | 0.6169 |  |  | 0.7217 | 8085.289 | 11564.92 |  |  |  | 100
Головний інженер Сєвєродонецького ВУ ПЗГ Кошель В.Ю.
Керівник підрозділу, якому підпорядкована лабораторія прізвище підпис дата
Інженер ВХАЛ Сєвєродонецького ВУ ПЗГ Єрьоменко М.О.
Керівник лабораторії, де здійнювались аналізи газу прізвище підпис дата

## Мариупольгаз берд (hidden)
ПАТ "УКРТРАНСГАЗ" | [12 empty] | Вимірювальна хіміко-аналітична лабораторія
Філія "УМГ "ХАРКІВТРАНСГАЗ" | [12 empty] | свідоцтво про атестацію №РЬ089/2014 від 02.04.2015р.
Сєвєродонецьке ВУ ПЗГ | [12 empty] | Чинно до 06.06.2017 року
Паспорт фізико-хімічних показників природного газу
переданного ПАТ "Маріупольгаз" по ГРС Бердянськ, Ялта, Мангуш, р-п. Маріупольський, Дзержинського, Малинівка, Первомайське ПТФ, Червоне поле ГРС Маріуполь-1, Маріуполь-2
за травень 2015
Дата | Компонентний склад, % об. | [9 empty] | Точка роси вологи (Р=40 кг/см2), 0С | Густина, кг/м3 | Теплота згоряння нижча, ккал/м3 | Число Воббе вище, ккал/м3 | Маса механ. домішок, г/м3 | Масова концентрація меркаптанової сірки, г/м3 | Масова концентрація сірководню, г/м3
| Метан | Этан | Пропан | і-Бутан | н-Бутан | Пентани | Гексан та вищі | Азот | Діоксид вуглецю | Кисень
при 200С; 101,325 кПа
2015-05-01 | 92.5022 | 3.3208 | 0.9614 | 0.101 | 0.1438 | 0.0486 | 0.0259 | 2.2255 | 0.6708 |  |  | 0.7241 | 8145.653 | 11643.79 |  |  |  | 100
2015-05-02 | 92.322 | 3.3174 | 0.977 | 0.1045 | 0.152 | 0.0521 | 0.0293 | 2.3073 | 0.7383 |  |  | 0.7258 | 8139.545 | 11620.73 |  |  |  | 99.9999
2015-05-03 | 92.3547 | 3.3758 | 0.96 | 0.1012 | 0.1473 | 0.0503 | 0.031 | 2.2771 | 0.7026 |  |  | 0.7253 | 8144.913 | 11632.9 |  |  |  | 100
2015-05-04 | 92.4096 | 3.339 | 0.942 | 0.1001 | 0.1457 | 0.0482 | 0.0288 | 2.294 | 0.6926 |  |  | 0.7246 | 8138.135 | 11628.5 |  |  |  | 100
2015-05-05 | 92.9705 | 3.0629 | 0.8417 | 0.0885 | 0.1237 | 0.0437 | 0.029 | 2.1212 | 0.7189 |  |  | 0.7206 | 8112.854 | 11626.65 |  |  |  | 100.0001
2015-05-06 | 92.2415 | 3.1684 | 0.9192 | 0.0971 | 0.1469 | 0.0479 | 0.0306 | 2.3096 | 1.0388 |  |  | 0.7275 | 8095.967 | 11546.22 |  |  |  | 100
2015-05-07 | 92.7038 | 3.2567 | 0.8444 | 0.0819 | 0.1131 | 0.0391 | 0.034 | 2.1482 | 0.7786 |  |  | 0.7223 | 8115.659 | 11616.2 |  |  |  | 99.9998
2015-05-08 | 92.5213 | 3.1016 | 0.8693 | 0.0918 | 0.1348 | 0.1055 | 0.0346 | 2.2789 | 0.8622 |  |  | 0.7255 | 8114.196 | 11588.19 |  |  |  | 100
2015-05-09 | 92.3439 | 3.1597 | 0.9036 | 0.096 | 0.1461 | 0.0976 | 0.0368 | 2.3142 | 0.9023 |  |  | 0.727 | 8117.671 | 11580.41 |  |  |  | 100.0002
2015-05-10 | 92.2887 | 3.372 | 0.9422 | 0.0982 | 0.1443 | 0.1038 | 0.0366 | 2.2964 | 0.7179 |  |  | 0.7266 | 8153.434 | 11633.61 |  |  |  | 100.0001
2015-05-11 | 91.5212 | 3.9527 | 1.0946 | 0.1033 | 0.1553 | 0.0762 | 0.0368 | 2.3265 | 0.7333 |  |  | 0.7318 | 8201.371 | 11658.16 |  |  |  | 99.9999
2015-05-12 | 90.7642 | 4.5792 | 1.1989 | 0.1039 | 0.1568 | 0.061 | 0.0406 | 2.3167 | 0.7786 |  |  | 0.737 | 8248.578 | 11681.68 |  |  |  | 99.9999
2015-05-13 | 90.8278 | 4.5249 | 1.1583 | 0.1077 | 0.1596 | 0.0514 | 0.0369 | 2.3347 | 0.7988 |  |  | 0.7363 | 8234.805 | 11668.14 |  |  |  | 100.0001
2015-05-14 | 90.9246 | 4.1766 | 1.1097 | 0.1062 | 0.1578 | 0.4515 | 0.0385 | 2.2806 | 0.7545 |  |  | 0.7423 | 8312.668 | 11727.49 |  | 0.015 | 0.001 | 100
2015-05-15 | 91.3633 | 3.7338 | 1.0193 | 0.1032 | 0.153 | 0.5849 | 0.0375 | 2.2757 | 0.7293 |  |  | 0.7413 | 8307.016 | 11727.95 |  |  |  | 100
2015-05-16 | 91.4057 | 4.3431 | 1.0935 | 0.1016 | 0.1443 | 0.1608 | 0.0327 | 2.0706 | 0.6477 |  |  | 0.7335 | 8270.082 | 11740.62 |  |  |  | 100
2015-05-17 | 90.8864 | 4.5141 | 1.1248 | 0.0945 | 0.1287 | 0.8213 | 0.0299 | 1.9092 | 0.491 |  |  | 0.7472 | 8466.725 | 11900.91 |  |  |  | 99.9999
2015-05-18 | 91.3794 | 4.5696 | 1.1463 | 0.0751 | 0.1272 | 0.071 | 0.0184 | 2.109 | 0.504 |  |  | 0.7306 | 8264.698 | 11756.38 |  |  |  | 100
2015-05-19 | 91.5244 | 4.1202 | 1.1302 | 0.0728 | 0.1469 | 0.0911 | 0.0223 | 2.2582 | 0.634 |  |  | 0.7309 | 8221.597 | 11693.54 |  |  |  | 100.0001
2015-05-20 | 91.7939 | 4.0231 | 1.0976 | 0.0745 | 0.1522 | 0.085 | 0.0199 | 2.1933 | 0.5605 |  |  | 0.7287 | 8221.598 | 11711.85 |  |  |  | 100
2015-05-21 | 91.4955 | 3.9867 | 1.1673 | 0.0874 | 0.1914 | 0.0941 | 0.0225 | 2.2743 | 0.6808 |  | -1.5 | 0.7323 | 8224.642 | 11686.24 | відс |  |  | 100
2015-05-22 | 91.546 | 3.9348 | 1.1862 | 0.0916 | 0.2039 | 0.0987 | 0.0248 | 2.2513 | 0.6627 |  |  | 0.7324 | 8231.931 | 11695.96 |  |  |  | 100
2015-05-23 | 91.5341 | 3.9196 | 1.1639 | 0.0876 | 0.1938 | 0.0983 | 0.0244 | 2.2917 | 0.6866 |  |  | 0.7323 | 8220.222 | 11680.83 |  |  |  | 100
2015-05-24 | 91.6988 | 3.8969 | 1.1388 | 0.084 | 0.1811 | 0.0973 | 0.0233 | 2.2808 | 0.5991 |  |  | 0.7304 | 8219.933 | 11695.47 |  |  |  | 100.0001
2015-05-25 | 92.103 | 3.6845 | 1.0906 | 0.0836 | 0.1787 | 0.0911 | 0.021 | 2.186 | 0.5615 |  |  | 0.7274 | 8208.478 | 11704.19 |  |  |  | 100
2015-05-26 | 92.3301 | 3.1825 | 0.9622 | 0.1191 | 0.1876 | 0.0655 | 0.0283 | 2.4953 | 0.6292 |  |  | 0.7257 | 8135.16 | 11615.49 |  |  |  | 99.9998
2015-05-27 | 92.4083 | 3.1214 | 0.8941 | 0.1066 | 0.1518 | 0.0595 | 0.0279 | 2.6589 | 0.5715 |  |  | 0.7237 | 8103.823 | 11588.1 |  |  |  | 100
28.05.15. | 92.294 | 3.1427 | 0.9289 | 0.1127 | 0.163 | 0.0645 | 0.0325 | 2.6661 | 0.5957 |  |  | 0.7251 | 8112.82 | 11589.09
2015-05-29 | 92.3514 | 3.1782 | 0.9228 | 0.1112 | 0.1587 | 0.0632 | 0.0301 | 2.628 | 0.5564 |  |  | 0.7244 | 8118.359 | 11602.8
2015-05-30 | 92.669 | 3.1997 | 0.8983 | 0.1081 | 0.1482 | 0.0555 | 0.0237 | 2.4817 | 0.4158 |  |  | 0.7212 | 8133.179 | 11649.54
2015-05-31 | 92.4362 | 3.0419 | 0.8623 | 0.1017 | 0.1451 | 0.0605 | 0.0274 | 2.708 | 0.6169 |  |  | 0.7234 | 8085.289 | 11564.92
Головний інженер Сєвєродонецького ВУ ПЗГ Кошель В.Ю.
Керівник підрозділу, якому підпорядкована лабораторія прізвище підпис дата
Інженер ВХАЛ Сєвєродонецького ВУ ПЗГ Єрьоменко М.О.
Керівник лабораторії, де здійнювались аналізи газу прізвище підпис дата

## Запорожгаз берд (hidden)
ПАТ "УКРТРАНСГАЗ" | [12 empty] | Вимірювальна хіміко-аналітична лабораторія
Філія "УМГ "ХАРКІВТРАНСГАЗ" | [12 empty] | свідоцтво про атестацію №РЬ089/2014 від 02.04.2015р.
Сєвєродонецьке ВУ ПЗГ | [12 empty] | Чинно до 06.06.2017 року
Паспорт фізико-хімічних показників природного газу
переданного ПАТ "Запоріжгаз" по ГРС Бердянськ, Червоне Поле, Україна, Осипенко, Росія, Андріївка, Дмитрівка, Маринівка
за травень 2015
Дата | Компонентний склад, % об. | [9 empty] | Точка роси вологи (Р=40 кг/см2), 0С | Густина, кг/м3 | Теплота згоряння нижча, ккал/м3 | Число Воббе вище, ккал/м3 | Маса механ. домішок, г/м3 | Масова концентрація меркаптанової сірки, г/м3 | Масова концентрація сірководню, г/м3
| Метан | Этан | Пропан | і-Бутан | н-Бутан | Пентани | Гексан та вищі | Азот | Діоксид вуглецю | Кисень
при 200С; 101,325 кПа
2015-05-01 | 92.5022 | 3.3208 | 0.9614 | 0.101 | 0.1438 | 0.0486 | 0.0259 | 2.2255 | 0.6708 |  |  | 0.7241 | 8145.653 | 11643.79 |  |  |  | 100
2015-05-02 | 92.322 | 3.3174 | 0.977 | 0.1045 | 0.152 | 0.0521 | 0.0293 | 2.3073 | 0.7383 |  |  | 0.7258 | 8139.545 | 11620.73 |  |  |  | 99.9999
2015-05-03 | 92.3547 | 3.3758 | 0.96 | 0.1012 | 0.1473 | 0.0503 | 0.031 | 2.2771 | 0.7026 |  |  | 0.7253 | 8144.913 | 11632.9 |  |  |  | 100
2015-05-04 | 92.4096 | 3.339 | 0.942 | 0.1001 | 0.1457 | 0.0482 | 0.0288 | 2.294 | 0.6926 |  |  | 0.7246 | 8138.135 | 11628.5 |  |  |  | 100
2015-05-05 | 92.9705 | 3.0629 | 0.8417 | 0.0885 | 0.1237 | 0.0437 | 0.029 | 2.1212 | 0.7189 |  |  | 0.7206 | 8112.854 | 11626.65 |  |  |  | 100.0001
2015-05-06 | 92.2415 | 3.1684 | 0.9192 | 0.0971 | 0.1469 | 0.0479 | 0.0306 | 2.3096 | 1.0388 |  |  | 0.7275 | 8095.967 | 11546.22 |  |  |  | 100
2015-05-07 | 92.7038 | 3.2567 | 0.8444 | 0.0819 | 0.1131 | 0.0391 | 0.034 | 2.1482 | 0.7786 |  |  | 0.7223 | 8115.659 | 11616.2 |  |  |  | 99.9998
2015-05-08 | 92.5213 | 3.1016 | 0.8693 | 0.0918 | 0.1348 | 0.1055 | 0.0346 | 2.2789 | 0.8622 |  |  | 0.7255 | 8114.196 | 11588.19 |  |  |  | 100
2015-05-09 | 92.3439 | 3.1597 | 0.9036 | 0.096 | 0.1461 | 0.0976 | 0.0368 | 2.3142 | 0.9023 |  |  | 0.727 | 8117.671 | 11580.41 |  |  |  | 100.0002
2015-05-10 | 92.2887 | 3.372 | 0.9422 | 0.0982 | 0.1443 | 0.1038 | 0.0366 | 2.2964 | 0.7179 |  |  | 0.7266 | 8153.434 | 11633.61 |  |  |  | 100.0001
2015-05-11 | 91.5212 | 3.9527 | 1.0946 | 0.1033 | 0.1553 | 0.0762 | 0.0368 | 2.3265 | 0.7333 |  |  | 0.7318 | 8201.371 | 11658.16 |  |  |  | 99.9999
2015-05-12 | 90.7642 | 4.5792 | 1.1989 | 0.1039 | 0.1568 | 0.061 | 0.0406 | 2.3167 | 0.7786 |  |  | 0.737 | 8248.578 | 11681.68 |  |  |  | 99.9999
2015-05-13 | 90.8278 | 4.5249 | 1.1583 | 0.1077 | 0.1596 | 0.0514 | 0.0369 | 2.3347 | 0.7988 |  |  | 0.7363 | 8234.805 | 11668.14 |  |  |  | 100.0001
2015-05-14 | 90.9246 | 4.1766 | 1.1097 | 0.1062 | 0.1578 | 0.4515 | 0.0385 | 2.2806 | 0.7545 |  |  | 0.7423 | 8312.668 | 11727.49 |  | 0.015 | 0.001 | 100
2015-05-15 | 91.3633 | 3.7338 | 1.0193 | 0.1032 | 0.153 | 0.5849 | 0.0375 | 2.2757 | 0.7293 |  |  | 0.7413 | 8307.016 | 11727.95 |  |  |  | 100
2015-05-16 | 91.4057 | 4.3431 | 1.0935 | 0.1016 | 0.1443 | 0.1608 | 0.0327 | 2.0706 | 0.6477 |  |  | 0.7335 | 8270.082 | 11740.62 |  |  |  | 100
2015-05-17 | 90.8864 | 4.5141 | 1.1248 | 0.0945 | 0.1287 | 0.8213 | 0.0299 | 1.9092 | 0.491 |  |  | 0.7472 | 8466.725 | 11900.91 |  |  |  | 99.9999
2015-05-18 | 91.3794 | 4.5696 | 1.1463 | 0.0751 | 0.1272 | 0.071 | 0.0184 | 2.109 | 0.504 |  |  | 0.7306 | 8264.698 | 11756.38 |  |  |  | 100
2015-05-19 | 91.5244 | 4.1202 | 1.1302 | 0.0728 | 0.1469 | 0.0911 | 0.0223 | 2.2582 | 0.634 |  |  | 0.7309 | 8221.597 | 11693.54 |  |  |  | 100.0001
2015-05-20 | 91.7939 | 4.0231 | 1.0976 | 0.0745 | 0.1522 | 0.085 | 0.0199 | 2.1933 | 0.5605 |  |  | 0.7287 | 8221.598 | 11711.85 |  |  |  | 100
2015-05-21 | 91.4955 | 3.9867 | 1.1673 | 0.0874 | 0.1914 | 0.0941 | 0.0225 | 2.2743 | 0.6808 |  | -1.5 | 0.7323 | 8224.642 | 11686.24 | відс |  |  | 100
2015-05-22 | 91.546 | 3.9348 | 1.1862 | 0.0916 | 0.2039 | 0.0987 | 0.0248 | 2.2513 | 0.6627 |  |  | 0.7324 | 8231.931 | 11695.96 |  |  |  | 100
2015-05-23 | 91.5341 | 3.9196 | 1.1639 | 0.0876 | 0.1938 | 0.0983 | 0.0244 | 2.2917 | 0.6866 |  |  | 0.7323 | 8220.222 | 11680.83 |  |  |  | 100
2015-05-24 | 91.6988 | 3.8969 | 1.1388 | 0.084 | 0.1811 | 0.0973 | 0.0233 | 2.2808 | 0.5991 |  |  | 0.7304 | 8219.933 | 11695.47 |  |  |  | 100.0001
2015-05-25 | 92.103 | 3.6845 | 1.0906 | 0.0836 | 0.1787 | 0.0911 | 0.021 | 2.186 | 0.5615 |  |  | 0.7274 | 8208.478 | 11704.19 |  |  |  | 100
2015-05-26 | 92.3301 | 3.1825 | 0.9622 | 0.1191 | 0.1876 | 0.0655 | 0.0283 | 2.4953 | 0.6292 |  |  | 0.7257 | 8135.16 | 11615.49 |  |  |  | 99.9998
2015-05-27 | 92.4083 | 3.1214 | 0.8941 | 0.1066 | 0.1518 | 0.0595 | 0.0279 | 2.6589 | 0.5715 |  |  | 0.7237 | 8103.823 | 11588.1 |  |  |  | 100
28.05.15. | 92.294 | 3.1427 | 0.9289 | 0.1127 | 0.163 | 0.0645 | 0.0325 | 2.6661 | 0.5957 |  |  | 0.7251 | 8112.82 | 11589.09 |  |  |  | 100.0001
2015-05-29 | 92.3514 | 3.1782 | 0.9228 | 0.1112 | 0.1587 | 0.0632 | 0.0301 | 2.628 | 0.5564 |  |  | 0.7244 | 8118.359 | 11602.8
2015-05-30 | 92.669 | 3.1997 | 0.8983 | 0.1081 | 0.1482 | 0.0555 | 0.0237 | 2.4817 | 0.4158 |  |  | 0.7212 | 8133.179 | 11649.54
2015-05-31 | 92.4362 | 3.0419 | 0.8623 | 0.1017 | 0.1451 | 0.0605 | 0.0274 | 2.708 | 0.6169 |  |  | 0.7234 | 8085.289 | 11564.92
Головний інженер Сєвєродонецького ВУ ПЗГ Кошель В.Ю.
Керівник підрозділу, якому підпорядкована лабораторія прізвище підпис дата
Інженер ВХАЛ Сєвєродонецького ВУ ПЗГ Єрьоменко М.О.
Керівник лабораторії, де здійнювались аналізи газу прізвище підпис дата

## Автогаз АГНКС м. Мариуполь (hidden)
ПАТ "УКРТРАНСГАЗ" | [12 empty] | Вимірювальна хіміко-аналітична лабораторія
Філія "УМГ "ХАРКІВТРАНСГАЗ" | [12 empty] | свідоцтво про атестацію №РЬ089/2014 від 02.04.2015р.
Сєвєродонецьке ВУ ПЗГ | [12 empty] | Чинно до 06.06.2017 року
Паспорт фізико-хімічних показників природного газу
переданного РВУ "Донецькавтогаз" по АГНКС м. Маріуполь
за травень 2015
Дата | Компонентний склад, % об. | [9 empty] | Точка роси вологи (Р=40 кг/см2), 0С | Густина, кг/м3 | Теплота згоряння нижча, ккал/м3 | Число Воббе вище, ккал/м3 | Маса механ. домішок, г/м3 | Масова концентрація меркаптанової сірки, г/м3 | Масова концентрація сірководню, г/м3
| Метан | Этан | Пропан | і-Бутан | н-Бутан | Пентани | Гексан та вищі | Азот | Діоксид вуглецю | Кисень
при 200С; 101,325 кПа
2015-05-01 | 92.1406 | 3.2252 | 0.9037 | 0.0924 | 0.1381 | 0.0591 | 0.0229 | 2.4183 | 0.9997 |  |  | 0.7275 | 8089.87 | 11537.25 |  |  |  | 100 | 92.1406
2015-05-02 | 92.6733 | 3.2886 | 0.8312 | 0.0777 | 0.1046 | 0.046 | 0.0209 | 2.2417 | 0.716 |  |  | 0.7217 | 8108.809 | 11612.05 |  |  |  | 100 | 92.6733
2015-05-03 | 92.3759 | 3.1365 | 0.8744 | 0.0912 | 0.1331 | 0.0572 | 0.0233 | 2.4205 | 0.8879 |  |  | 0.72582 | 8087.926 | 11553.23 |  |  |  | 100 | 92.3759
2015-05-04 | 92.481 | 3.212 | 0.8787 | 0.0908 | 0.1301 | 0.0566 | 0.0231 | 2.3475 | 0.7801 |  |  | 0.724 | 8107 | 11589.55 |  |  |  | 99.9999 | 92.4811
2015-05-05 | 91.7747 | 3.791 | 1.0217 | 0.1008 | 0.1378 | 0.0628 | 0.0215 | 2.4315 | 0.6582 |  |  | 0.7285 | 8168 | 11638 |  |  |  | 100 | 91.7747
2015-05-06 | 90.5094 | 4.6089 | 1.1945 | 0.1068 | 0.15 | 0.0647 | 0.0279 | 2.4835 | 0.8544 |  |  | 0.7385 | 8227 | 11639 |  |  |  | 100.0001 | 90.5093
2015-05-07 | 90.7422 | 4.6939 | 1.1528 | 0.1044 | 0.1426 | 0.0595 | 0.024 | 2.4073 | 0.6734 |  |  | 0.7356 | 8243 | 11685 |  |  |  | 100.0001 | 90.7421
2015-05-08 | 91.1861 | 4.2128 | 1.1072 | 0.1076 | 0.1508 | 0.0664 | 0.0267 | 2.4247 | 0.7177 |  |  | 0.7332 | 8207 | 11654 |  |  |  | 100 | 91.1861
2015-05-09 | 91.8354 | 3.9597 | 1.0142 | 0.0992 | 0.1328 | 0.0582 | 0.0214 | 2.2959 | 0.5832 |  |  | 0.7276 | 8192 | 11679 |  |  |  | 100 | 91.8354
2015-05-10 | 91.142 | 4.8377 | 1.17 | 0.0996 | 0.1281 | 0.0524 | 0.0183 | 2.0407 | 0.5112 |  |  | 0.7322 | 8289 | 11778 |  |  |  | 100 | 91.142
2015-05-11 | 91.7127 | 4.5192 | 1.0947 | 0.0918 | 0.112 | 0.0459 | 0.017 | 1.963 | 0.4437 |  |  | 0.7277 | 8265 | 11782 |  |  |  | 100 | 91.7127
2015-05-12 | 91.2154 | 4.5797 | 1.1455 | 0.0992 | 0.1309 | 0.0551 | 0.0221 | 2.1282 | 0.6238 |  |  | 0.7324 | 8256.568 | 11731 |  |  |  | 99.9999 | 91.2155
2015-05-13 | 91.1682 | 4.5786 | 1.1491 | 0.1001 | 0.1323 | 0.0552 | 0.0217 | 2.1993 | 0.5954 |  |  | 0.7325 | 8254 | 11726 |  |  |  | 99.9999 | 91.1683
2015-05-14 | 91.2937 | 4.5298 | 1.1316 | 0.0994 | 0.1309 | 0.055 | 0.0224 | 2.1443 | 0.5928 |  |  | 0.7317 | 8253 | 11732 |  | 0.015 | 0.001 | 99.9999 | 91.2938
2015-05-15 | 91.3121 | 4.5343 | 1.1305 | 0.1018 | 0.1347 | 0.0561 | 0.0212 | 2.1348 | 0.5745 |  |  | 0.7315 | 8256 | 11737 |  |  |  | 100 | 91.3121
2015-05-16 | 91.8096 | 3.865 | 1.0568 | 0.1116 | 0.1529 | 0.0647 | 0.024 | 2.2271 | 0.6883 |  |  | 0.7293 | 8197 | 11673 |  |  |  | 100 | 91.8096
2015-05-17 | 89.5784 | 4.1465 | 1.5058 | 0.1963 | 0.3035 | 0.1226 | 0.0386 | 3.3443 | 0.7639 |  |  | 0.7486 | 8237 | 11574 |  |  |  | 99.9999 | 89.5785
2015-05-18 | 91.3794 | 4.5696 | 1.1463 | 0.0751 | 0.1272 | 0.071 | 0.0184 | 2.109 | 0.504 |  |  | 0.7306 | 8264.698 | 11756.38 |  |  |  | 100 | 91.3794
2015-05-19 | 91.5244 | 4.1202 | 1.1302 | 0.0728 | 0.1469 | 0.0911 | 0.0223 | 2.2582 | 0.634 |  |  | 0.7309 | 8221.597 | 11693.54 |  |  |  | 100.0001 | 91.5243
2015-05-20 | 91.7939 | 4.0231 | 1.0976 | 0.0745 | 0.1522 | 0.085 | 0.0199 | 2.1933 | 0.5605 |  |  | 0.7287 | 8221.598 | 11711.85 |  |  |  | 100 | 91.7939
2015-05-21 | 91.4955 | 3.9867 | 1.1673 | 0.0874 | 0.1914 | 0.0941 | 0.0225 | 2.2743 | 0.6808 |  | -1.5 | 0.7323 | 8224.642 | 11686.24 | відс |  |  | 100 | 91.4955
2015-05-22 | 91.546 | 3.9348 | 1.1862 | 0.0916 | 0.2039 | 0.0987 | 0.0248 | 2.2513 | 0.6627 |  |  | 0.7324 | 8231.931 | 11695.96 |  |  |  | 100 | 91.546
2015-05-23 | 91.5341 | 3.9196 | 1.1639 | 0.0876 | 0.1938 | 0.0983 | 0.0244 | 2.2917 | 0.6866 |  |  | 0.7323 | 8220.222 | 11680.83 |  |  |  | 100 | 91.5341
2015-05-24 | 91.6988 | 3.8969 | 1.1388 | 0.084 | 0.1811 | 0.0973 | 0.0233 | 2.2808 | 0.5991 |  |  | 0.7304 | 8219.933 | 11695.47 |  |  |  | 100.0001 | 91.6987
2015-05-25 | 92.103 | 3.6845 | 1.0906 | 0.0836 | 0.1787 | 0.0911 | 0.021 | 2.186 | 0.5615 |  |  | 0.7274 | 8208.478 | 11704.19 |  |  |  | 100 | 92.103
2015-05-26 | 92.3301 | 3.1825 | 0.9622 | 0.1191 | 0.1876 | 0.0655 | 0.0283 | 2.4953 | 0.6292 |  |  | 0.7257 | 8135.16 | 11615.49 |  |  |  | 99.9998 | 92.3303
2015-05-27 | 92.4083 | 3.1214 | 0.8941 | 0.1066 | 0.1518 | 0.0595 | 0.0279 | 2.6589 | 0.5715 |  |  | 0.7237 | 8103.823 | 11588.1 |  |  |  | 100 | 92.4083
28.05.15. | 92.294 | 3.1427 | 0.9289 | 0.1127 | 0.163 | 0.0645 | 0.0325 | 2.6661 | 0.5957 |  |  | 0.7251 | 8112.82 | 11589.09 |  |  |  | 100.0001 | 92.2939
2015-05-29 | 92.3514 | 3.1782 | 0.9228 | 0.1112 | 0.1587 | 0.0632 | 0.0301 | 2.628 | 0.5564 |  |  | 0.7244 | 8118.359 | 11602.8 |  |  |  | 100 | 92.3514
2015-05-30 | 92.669 | 3.1997 | 0.8983 | 0.1081 | 0.1482 | 0.0555 | 0.0237 | 2.4817 | 0.4158 |  |  | 0.7212 | 8133.179 | 11649.54 |  |  |  | 100 | 92.669
2015-05-31 | 92.4362 | 3.0419 | 0.8623 | 0.1017 | 0.1451 | 0.0605 | 0.0274 | 2.708 | 0.6169 |  |  | 0.7234 | 8085.289 | 11564.92 |  |  |  | 100 | 92.4362
Головний інженер Сєвєродонецького ВУ ПЗГ Кошель В.Ю.
Керівник підрозділу, якому підпорядкована лабораторія прізвище підпис дата
Інженер ВХАЛ Сєвєродонецького ВУ ПЗГ Єрьоменко М.О.
Керівник лабораторії, де здійнювались аналізи газу прізвище підпис дата

## Автогаз АГНКС м. Бердянськ (hidden)
ПАТ "УКРТРАНСГАЗ" | [12 empty] | Вимірювальна хіміко-аналітична лабораторія
Філія "УМГ "ХАРКІВТРАНСГАЗ" | [12 empty] | свідоцтво про атестацію №РЬ089/2014 від 02.04.2015р.
Сєвєродонецьке ВУ ПЗГ | [12 empty] | Чинно до 06.06.2017 року
Паспорт фізико-хімічних показників природного газу
переданного РВУ "Донецькавтогаз" по АГНКС м.Бердянськ
за травень 2015
Дата | Компонентний склад, % об. | [9 empty] | Точка роси вологи (Р=40 кг/см2), 0С | Густина, кг/м3 | Теплота згоряння нижча, ккал/м3 | Число Воббе вище, ккал/м3 | Маса механ. домішок, г/м3 | Масова концентрація меркаптанової сірки, г/м3 | Масова концентрація сірководню, г/м3
| Метан | Этан | Пропан | і-Бутан | н-Бутан | Пентани | Гексан та вищі | Азот | Діоксид вуглецю | Кисень
при 200С; 101,325 кПа
2015-05-01 | 92.5022 | 3.3208 | 0.9614 | 0.101 | 0.1438 | 0.0486 | 0.0259 | 2.2255 | 0.6708 |  |  | 0.7241 | 8145.653 | 11643.79 |  |  |  | 100
2015-05-02 | 92.322 | 3.3174 | 0.977 | 0.1045 | 0.152 | 0.0521 | 0.0293 | 2.3073 | 0.7383 |  |  | 0.7258 | 8139.545 | 11620.73 |  |  |  | 99.9999
2015-05-03 | 92.3547 | 3.3758 | 0.96 | 0.1012 | 0.1473 | 0.0503 | 0.031 | 2.2771 | 0.7026 |  |  | 0.7253 | 8144.913 | 11632.9 |  |  |  | 100
2015-05-04 | 92.4096 | 3.339 | 0.942 | 0.1001 | 0.1457 | 0.0482 | 0.0288 | 2.294 | 0.6926 |  |  | 0.7246 | 8138.135 | 11628.5 |  |  |  | 100
2015-05-05 | 92.9705 | 3.0629 | 0.8417 | 0.0885 | 0.1237 | 0.0437 | 0.029 | 2.1212 | 0.7189 |  |  | 0.7206 | 8112.854 | 11626.65 |  |  |  | 100.0001
2015-05-06 | 92.2415 | 3.1684 | 0.9192 | 0.0971 | 0.1469 | 0.0479 | 0.0306 | 2.3096 | 1.0388 |  |  | 0.7275 | 8095.967 | 11546.22 |  |  |  | 100
2015-05-07 | 92.7038 | 3.2567 | 0.8444 | 0.0819 | 0.1131 | 0.0391 | 0.034 | 2.1482 | 0.7786 |  |  | 0.7223 | 8115.659 | 11616.2 |  |  |  | 99.9998
2015-05-08 | 92.5213 | 3.1016 | 0.8693 | 0.0918 | 0.1348 | 0.1055 | 0.0346 | 2.2789 | 0.8622 |  |  | 0.7255 | 8114.196 | 11588.19 |  |  |  | 100
2015-05-09 | 92.3439 | 3.1597 | 0.9036 | 0.096 | 0.1461 | 0.0976 | 0.0368 | 2.3142 | 0.9023 |  |  | 0.727 | 8117.671 | 11580.41 |  |  |  | 100.0002
2015-05-10 | 92.2887 | 3.372 | 0.9422 | 0.0982 | 0.1443 | 0.1038 | 0.0366 | 2.2964 | 0.7179 |  |  | 0.7266 | 8153.434 | 11633.61 |  |  |  | 100.0001
2015-05-11 | 91.5212 | 3.9527 | 1.0946 | 0.1033 | 0.1553 | 0.0762 | 0.0368 | 2.3265 | 0.7333 |  |  | 0.7318 | 8201.371 | 11658.16 |  |  |  | 99.9999
2015-05-12 | 90.7642 | 4.5792 | 1.1989 | 0.1039 | 0.1568 | 0.061 | 0.0406 | 2.3167 | 0.7786 |  |  | 0.737 | 8248.578 | 11681.68 |  |  |  | 99.9999
2015-05-13 | 90.8278 | 4.5249 | 1.1583 | 0.1077 | 0.1596 | 0.0514 | 0.0369 | 2.3347 | 0.7988 |  |  | 0.7363 | 8234.805 | 11668.14 |  |  |  | 100.0001
2015-05-14 | 90.9246 | 4.1766 | 1.1097 | 0.1062 | 0.1578 | 0.4515 | 0.0385 | 2.2806 | 0.7545 |  |  | 0.7423 | 8312.668 | 11727.49 |  | 0.015 | 0.001 | 100
2015-05-15 | 91.3633 | 3.7338 | 1.0193 | 0.1032 | 0.153 | 0.5849 | 0.0375 | 2.2757 | 0.7293 |  |  | 0.7413 | 8307.016 | 11727.95 |  |  |  | 100
2015-05-16 | 91.4057 | 4.3431 | 1.0935 | 0.1016 | 0.1443 | 0.1608 | 0.0327 | 2.0706 | 0.6477 |  |  | 0.7335 | 8270.082 | 11740.62 |  |  |  | 100
2015-05-17 | 90.8864 | 4.5141 | 1.1248 | 0.0945 | 0.1287 | 0.8213 | 0.0299 | 1.9092 | 0.491 |  |  | 0.7472 | 8466.725 | 11900.91 |  |  |  | 99.9999
2015-05-18 | 91.3794 | 4.5696 | 1.1463 | 0.0751 | 0.1272 | 0.071 | 0.0184 | 2.109 | 0.504 |  |  | 0.7306 | 8264.698 | 11756.38 |  |  |  | 100
2015-05-19 | 91.5244 | 4.1202 | 1.1302 | 0.0728 | 0.1469 | 0.0911 | 0.0223 | 2.2582 | 0.634 |  |  | 0.7309 | 8221.597 | 11693.54 |  |  |  | 100.0001
2015-05-20 | 91.7939 | 4.0231 | 1.0976 | 0.0745 | 0.1522 | 0.085 | 0.0199 | 2.1933 | 0.5605 |  |  | 0.7287 | 8221.598 | 11711.85 |  |  |  | 100
2015-05-21 | 91.4955 | 3.9867 | 1.1673 | 0.0874 | 0.1914 | 0.0941 | 0.0225 | 2.2743 | 0.6808 |  | -1.5 | 0.7323 | 8224.642 | 11686.24 | відс |  |  | 100
2015-05-22 | 91.546 | 3.9348 | 1.1862 | 0.0916 | 0.2039 | 0.0987 | 0.0248 | 2.2513 | 0.6627 |  |  | 0.7324 | 8231.931 | 11695.96 |  |  |  | 100
2015-05-23 | 91.5341 | 3.9196 | 1.1639 | 0.0876 | 0.1938 | 0.0983 | 0.0244 | 2.2917 | 0.6866 |  |  | 0.7323 | 8220.222 | 11680.83 |  |  |  | 100 | за червень 2014
2015-05-24 | 91.6988 | 3.8969 | 1.1388 | 0.084 | 0.1811 | 0.0973 | 0.0233 | 2.2808 | 0.5991 |  |  | 0.7304 | 8219.933 | 11695.47 |  |  |  | 100.0001
2015-05-25 | 92.103 | 3.6845 | 1.0906 | 0.0836 | 0.1787 | 0.0911 | 0.021 | 2.186 | 0.5615 |  |  | 0.7274 | 8208.478 | 11704.19 |  |  |  | 100
2015-05-26 | 92.3301 | 3.1825 | 0.9622 | 0.1191 | 0.1876 | 0.0655 | 0.0283 | 2.4953 | 0.6292 |  |  | 0.7257 | 8135.16 | 11615.49 |  |  |  | 99.9998
2015-05-27 | 92.4083 | 3.1214 | 0.8941 | 0.1066 | 0.1518 | 0.0595 | 0.0279 | 2.6589 | 0.5715 |  |  | 0.7237 | 8103.823 | 11588.1 |  |  |  | 100
28.05.15. | 92.294 | 3.1427 | 0.9289 | 0.1127 | 0.163 | 0.0645 | 0.0325 | 2.6661 | 0.5957 |  |  | 0.7251 | 8112.82 | 11589.09 |  |  |  | 100.0001
2015-05-29 | 92.3514 | 3.1782 | 0.9228 | 0.1112 | 0.1587 | 0.0632 | 0.0301 | 2.628 | 0.5564 |  |  | 0.7244 | 8118.359 | 11602.8
2015-05-30 | 92.669 | 3.1997 | 0.8983 | 0.1081 | 0.1482 | 0.0555 | 0.0237 | 2.4817 | 0.4158 |  |  | 0.7212 | 8133.179 | 11649.54
2015-05-31 | 92.4362 | 3.0419 | 0.8623 | 0.1017 | 0.1451 | 0.0605 | 0.0274 | 2.708 | 0.6169 |  |  | 0.7234 | 8085.289 | 11564.92
Головний інженер Сєвєродонецького ВУ ПЗГ Кошель В.Ю.
Керівник підрозділу, якому підпорядкована лабораторія прізвище підпис дата
Інженер ВХАЛ Сєвєродонецького ВУ ПЗГ Єрьоменко М.О.
Керівник лабораторії, де здійнювались аналізи газу прізвище підпис дата

## Донецкавтогаз (hidden)
ПАТ "УКРТРАНСГАЗ" | [12 empty] | Вимірювальна хіміко-аналітична лабораторія
Філія "УМГ "ХАРКІВТРАНСГАЗ" | [12 empty] | свідоцтво про атестацію №РЬ089/2014 від 02.04.2015р.
Сєвєродонецьке ВУ ПЗГ | [12 empty] | Чинно до 06.06.2017 року
Паспорт фізико-хімічних показників природного газу
переданного РВУ "Донецькавтогаз"
за травень 2015
Дата | Компонентний склад, % об. | [9 empty] | Точка роси вологи (Р=40 кг/см2), 0С | Густина, кг/м3 | Теплота згоряння нижча, ккал/м3 | Число Воббе вище, ккал/м3 | Маса механ. домішок, г/м3 | Масова концентрація меркаптанової сірки, г/м3 | Масова концентрація сірководню, г/м3
| Метан | Этан | Пропан | і-Бутан | н-Бутан | Пентани | Гексан та вищі | Азот | Діоксид вуглецю | Кисень
при 200С; 101,325 кПа
Газопровід Новопсков - Лоскутовка
2015-05-07 | 90.647 | 4.762 | 1.132 | 0.112 | 0.146 | 0.057 | 0.02 | 2.477 | 0.635 | 0.012 |  | 0.737 | 8246 | 11683 |  |  |  | 100
2015-05-15 | 91.315 | 4.422 | 1.107 | 0.101 | 0.138 | 0.103 | 0.018 | 2.116 | 0.669 | 0.011 |  | 0.734 | 8256 | 11721 |  | 0.019 | 0.001 | 100
2015-05-27 | 92.637 | 3.075 | 0.873 | 0.102 | 0.145 | 0.058 | 0.013 | 2.526 | 0.561 | 0.01 | -1.2 | 0.723 | 8105 | 11602 | відс |  |  | 100
Головний інженер Сєвєродонецького ВУ ПЗГ Кошель В.Ю.
Керівник підрозділу, якому підпорядкована лабораторія прізвище підпис дата
Інженер ВХАЛ Сєвєродонецького ВУ ПЗГ Єрьоменко М.О.
Керівник лабораторії, де здійнювались аналізи газу прізвище підпис дата

## Донецкоблгаз
ПАТ "УКРТРАНСГАЗ" | [12 empty] | Вимірювальна хіміко-аналітична лабораторія
Філія "УМГ "ХАРКІВТРАНСГАЗ" | [12 empty] | свідоцтво про атестацію №РЬ089/2014 від 02.04.2015р.
Сєвєродонецьке ВУ ПЗГ | [12 empty] | Чинно до 06.06.2017 року
Паспорт фізико-хімічних показників природного газу
переданного ПАТ "Донецькоблгаз"
за травень 2015
Дата | Компонентний склад, % об. | [9 empty] | Точка роси вологи (Р=40 кг/см2), 0С | Густина, кг/м3 | Теплота згоряння нижча, ккал/м3 | Число Воббе вище, ккал/м3 | Маса механ. домішок, г/м3 | Масова концентрація меркаптанової сірки, г/м3 | Масова концентрація сірководню, г/м3
| Метан | Этан | Пропан | і-Бутан | н-Бутан | Пентани | Гексан та вищі | Азот | Діоксид вуглецю | Кисень
при 200С; 101,325 кПа
Газопровід Новопсков - Лоскутовка (УГГ Красноармійське, Краматорське, Константинівське, Слав'янське, Дружковське, Дзержинське, Артемовське,Дебальцевське, Ясіноватське, Мар'їнське, Старобешевське, Докучаєвське, )
2015-05-07 | 90.647 | 4.762 | 1.132 | 0.112 | 0.146 | 0.057 | 0.02 | 2.477 | 0.635 | 0.012 |  | 0.737 | 8246 | 11683 |  |  |  | 100
2015-05-15 | 91.315 | 4.422 | 1.107 | 0.101 | 0.138 | 0.103 | 0.018 | 2.116 | 0.669 | 0.011 |  | 0.734 | 8256 | 11721 |  | 0.019 | 0.001
2015-05-27 | 92.637 | 3.075 | 0.873 | 0.102 | 0.145 | 0.058 | 0.013 | 2.526 | 0.561 | 0.01 | -1.2 | 0.723 | 8105 | 11602 | відс |  |  | 100
Головний інженер Сєвєродонецького ВУ ПЗГ Кошель В.Ю.
Керівник підрозділу, якому підпорядкована лабораторія прізвище підпис дата
Інженер ВХАЛ Сєвєродонецького ВУ ПЗГ Єрьоменко М.О.
Керівник лабораторії, де здійнювались аналізи газу прізвище підпис дата

## Дружковка (hidden)
ПАТ "УКРТРАНСГАЗ" | [11 empty] | Вимірювальна хіміко-аналітична лабораторія
Філія "УМГ "ХАРКІВТРАНСГАЗ" | [11 empty] | свідоцтво про атестацію №РЬ089/2014 від 02.04.2015р.
Сєвєродонецьке ВУ ПЗГ | [11 empty] | Чинно до 06.06.2017 року
Паспорт фізико-хімічних показників природного газу
переданного ПАТ "Донецькоблгаз" по ГРС Дружковка
за травень 2015
Дата | Компонентний склад, % об. | [9 empty] | Точка роси вологи (Р=40 кг/см2), 0С | Густина, кг/м3 | Теплота згоряння нижча, ккал/м3 | Число Воббе вище, ккал/м3 | Маса механ. домішок, г/м3 | Масова концентрація меркаптанової сірки, г/м3 | Масова концентрація сірководню, г/м3
| Метан | Этан | Пропан | і-Бутан | н-Бутан | Пентани | Гексан та вищі | Азот | Діоксид вуглецю | Кисень
при 200С; 101,325 кПа
2015-05-01 | [11 empty] | 0.7233 | [5 empty] | 0
2015-05-02 | [11 empty] | 0.7257 | [5 empty] | 0
2015-05-03 | [11 empty] | 0.7233 | [5 empty] | 0
2015-05-04 | [11 empty] | 0.7378 | [5 empty] | 0
2015-05-05 | [11 empty] | 0.7363 | [5 empty] | 0
2015-05-06 | [11 empty] | 0.7387 | [5 empty] | 0
2015-05-07 | 90.647 | 4.762 | 1.132 | 0.112 | 0.146 | 0.057 | 0.02 | 2.477 | 0.635 | 0.012 |  | 0.7294 | 8246 | 11683 |  |  |  | 100
2015-05-08 | [11 empty] | 0.7327 | [5 empty] | 0
2015-05-09 | [11 empty] | 0.7323 | [5 empty] | 0
2015-05-10 | [11 empty] | 0.7327 | [5 empty] | 0
2015-05-11 | [11 empty] | 0.7333 | [5 empty] | 0
2015-05-12 | [11 empty] | 0.7338 | [5 empty] | 0
2015-05-13 | [11 empty] | 0.7324 | [5 empty] | 0
2015-05-14 | [11 empty] | 0.7335 | [5 empty] | 0
2015-05-15 | 91.315 | 4.422 | 1.107 | 0.101 | 0.138 | 0.103 | 0.018 | 2.116 | 0.669 | 0.011 |  | 0.7464 | 8256 | 11721 |  | 0.019 | 0.001 | 100
2015-05-16 | [11 empty] | 0.7429 | [5 empty] | 0
2015-05-17 | [11 empty] | 0.7315 | [5 empty] | 0
2015-05-18 | [11 empty] | 0.7299 | [5 empty] | 0
2015-05-19 | [11 empty] | 0.7303
2015-05-20 | [11 empty] | 0.7336 | [5 empty] | 0
2015-05-21 | [11 empty] | 0.7324 | [5 empty] | 0
2015-05-22 | [11 empty] | 0.732 | [5 empty] | 0
2015-05-23 | [11 empty] | 0.7284 | [5 empty] | 0
2015-05-24 | [11 empty] | 0.7276 | [5 empty] | 0
2015-05-25 | [11 empty] | 0.724 | [5 empty] | 100
2015-05-26 | [11 empty] | 0.7278 | [5 empty] | 0
2015-05-27 | 92.637 | 3.075 | 0.873 | 0.102 | 0.145 | 0.058 | 0.013 | 2.526 | 0.561 | 0.01 | -1.2 | 0.7239 | 8105 | 11602 | відс |  |  | 100
28.05.15. | [11 empty] | 0.7235 | [5 empty] | 0
2015-05-29 | [11 empty] | 0.7215
2015-05-30 | [11 empty] | 0.723
2015-05-31 | [11 empty] | 0.7257
Головний інженер Сєвєродонецького ВУ ПЗГ Кошель В.Ю.
Керівник підрозділу, якому підпорядкована лабораторія прізвище підпис дата
Інженер ВХАЛ Сєвєродонецького ВУ ПЗГ Єрьоменко М.О.
Керівник лабораторії, де здійнювались аналізи газу прізвище підпис дата

## Константіновка (hidden)
ПАТ "УКРТРАНСГАЗ" | [11 empty] | Вимірювальна хіміко-аналітична лабораторія
Філія "УМГ "ХАРКІВТРАНСГАЗ" | [11 empty] | свідоцтво про атестацію №РЬ089/2014 від 02.04.2015р.
Сєвєродонецьке ВУ ПЗГ | [11 empty] | Чинно до 06.06.2017 року
Паспорт фізико-хімічних показників природного газу
переданного ПАТ "Донецькоблгаз" по ГРС Константинівка
за травень 2015
Дата | Компонентний склад, % об. | [9 empty] | Точка роси вологи (Р=40 кг/см2), 0С | Густина, кг/м3 | Теплота згоряння нижча, ккал/м3 | Число Воббе вище, ккал/м3 | Маса механ. домішок, г/м3 | Масова концентрація меркаптанової сірки, г/м3 | Масова концентрація сірководню, г/м3
| Метан | Этан | Пропан | і-Бутан | н-Бутан | Пентани | Гексан та вищі | Азот | Діоксид вуглецю | Кисень
при 200С; 101,325 кПа
2015-05-01 | [11 empty] | 0.773 | [5 empty] | 0
2015-05-02 | [11 empty] | 0.725 | [5 empty] | 0
2015-05-03 | [11 empty] | 0.724 | [5 empty] | 0
2015-05-04 | [11 empty] | 0.737 | [5 empty] | 0
2015-05-05 | [11 empty] | 0.735 | [5 empty] | 0
2015-05-06 | [11 empty] | 0.728 | [5 empty] | 0
2015-05-07 | 90.647 | 4.762 | 1.132 | 0.112 | 0.146 | 0.057 | 0.02 | 2.477 | 0.635 | 0.012 |  | 0.73 | 8246 | 11683 |  |  |  | 100
2015-05-08 | [11 empty] | 0.731 | [5 empty] | 0
2015-05-09 | [11 empty] | 0.729 | [5 empty] | 0
2015-05-10 | [11 empty] | 0.731 | [5 empty] | 0
2015-05-11 | [11 empty] | 0.732 | [5 empty] | 0
2015-05-12 | [11 empty] | 0.734 | [5 empty] | 0
2015-05-13 | [11 empty] | 0.731 | [5 empty] | 0
2015-05-14 | [11 empty] | 0.732 | [5 empty] | 0
2015-05-15 | 91.315 | 4.422 | 1.107 | 0.101 | 0.138 | 0.103 | 0.018 | 2.116 | 0.669 | 0.011 |  | 0.745 | 8256 | 11721 |  | 0.019 | 0.001 | 100
2015-05-16 | [11 empty] | 0.74 | [5 empty] | 0
2015-05-17 | [11 empty] | 0.732 | [5 empty] | 0
2015-05-18 | [11 empty] | 0.73 | [5 empty] | 0
2015-05-19 | [11 empty] | 0.729 | [5 empty] | 0
2015-05-20 | [11 empty] | 0.733 | [5 empty] | 0
2015-05-21 | [11 empty] | 0.731 | [5 empty] | 0
2015-05-22 | [11 empty] | 0.732 | [5 empty] | 0
2015-05-23 | [11 empty] | 0.729 | [5 empty] | 0
2015-05-24 | [11 empty] | 0.727 | [5 empty] | 0
2015-05-25 | [11 empty] | 0.723 | [5 empty] | 0
2015-05-26 | [11 empty] | 0.726 | [5 empty] | 0
2015-05-27 | 92.637 | 3.075 | 0.873 | 0.102 | 0.145 | 0.058 | 0.013 | 2.526 | 0.561 | 0.01 | -1.2 | 0.725 | 8105 | 11602 | відс |  |  | 100
28.05.15. | [11 empty] | 0.72 | [5 empty] | 0
2015-05-29 | [11 empty] | 0.72 | [5 empty] | 0
2015-05-30 | [11 empty] | 0.725 | [5 empty] | 0
2015-05-31 | [11 empty] | 0.727 | [5 empty] | 0
Головний інженер Сєвєродонецького ВУ ПЗГ Кошель В.Ю.
Керівник підрозділу, якому підпорядкована лабораторія прізвище підпис дата
Інженер ВХАЛ Сєвєродонецького ВУ ПЗГ Єрьоменко М.О.
Керівник лабораторії, де здійнювались аналізи газу прізвище підпис дата

## Харківгаз (hidden)
30 | [18 empty] | 0
31
ПАТ "УКРТРАНСГАЗ" | [11 empty] | Вимірювальна хіміко-аналітична лабораторія
Філія "УМГ "ХАРКІВТРАНСГАЗ" | [11 empty] | свідоцтво про атестацію №РЬ089/2014 від 02.04.2015р.
Сєвєродонецьке ВУ ПЗГ | [11 empty] | Чинно до 06.06.2017 року
Паспорт фізико-хімічних показників природного газу
переданного ПАТ "Харківгаз"
за травень 2015
Дата | Компонентний склад, % об. | [9 empty] | Точка роси вологи (Р=40 кг/см2), 0С | Густина, кг/м3 | Теплота згоряння нижча, ккал/м3 | Число Воббе вище, ккал/м3 | Маса механ. домішок, г/м3 | Масова концентрація меркаптанової сірки, г/м3 | Масова концентрація сірководню, г/м3
| Метан | Этан | Пропан | і-Бутан | н-Бутан | Пентани | Гексан та вищі | Азот | Діоксид вуглецю | Кисень
при 200С; 101,325 кПа
Газопровод Новопсков-Лоскутовка (Шебелінка-Слав'янськ) Куп`янське УГГ,Чугуївське УГГ
2015-05-07 | 90.647 | 4.762 | 1.132 | 0.112 | 0.146 | 0.057 | 0.02 | 2.477 | 0.635 | 0.012 |  | 0.737 | 8246 | 11683 |  |  |  | 100
2015-05-15 | 91.315 | 4.422 | 1.107 | 0.101 | 0.138 | 0.103 | 0.018 | 2.116 | 0.669 | 0.011 |  | 0.734 | 8256 | 11721 |  | 0.019 | 0.001
2015-05-27 | 92.637 | 3.075 | 0.873 | 0.102 | 0.145 | 0.058 | 0.013 | 2.526 | 0.561 | 0.01 | -1.2 | 0.723 | 8105 | 11602 | відс |  |  | 100
Головний інженер Сєвєродонецького ВУ ПЗГ Кошель В.Ю.
Керівник підрозділу, якому підпорядкована лабораторія прізвище підпис дата
Інженер ВХАЛ Сєвєродонецького ВУ ПЗГ Єрьоменко М.О.
Керівник лабораторії, де здійнювались аналізи газу прізвище підпис дата

## Шебелинка ЛВУ (hidden)
30 | [18 empty] | 0
31
ПАТ "УКРТРАНСГАЗ" | [11 empty] | Вимірювальна хіміко-аналітична лабораторія
Філія "УМГ "ХАРКІВТРАНСГАЗ" | [11 empty] | свідоцтво про атестацію №РЬ089/2014 від 02.04.2015р.
Сєвєродонецьке ВУ ПЗГ | [11 empty] | Чинно до 06.06.2017 року
Паспорт фізико-хімічних показників природного газу
переданного Шебелінському ЛВУ
за травень 2015
Дата | Компонентний склад, % об. | [9 empty] | Точка роси вологи (Р=40 кг/см2), 0С | Густина, кг/м3 | Теплота згоряння нижча, ккал/м3 | Число Воббе вище, ккал/м3 | Маса механ. домішок, г/м3 | Масова концентрація меркаптанової сірки, г/м3 | Масова концентрація сірководню, г/м3
| Метан | Этан | Пропан | і-Бутан | н-Бутан | Пентани | Гексан та вищі | Азот | Діоксид вуглецю | Кисень
при 200С; 101,325 кПа
Газопровод Новопсков-Лоскутовка (Шебелінка-Слав'янськ)
2015-05-07 | 90.647 | 4.762 | 1.132 | 0.112 | 0.146 | 0.057 | 0.02 | 2.477 | 0.635 | 0.012 |  | 0.737 | 8246 | 11683 |  |  |  | 100
2015-05-15 | 91.315 | 4.422 | 1.107 | 0.101 | 0.138 | 0.103 | 0.018 | 2.116 | 0.669 | 0.011 |  | 0.734 | 8256 | 11721 |  | 0.019 | 0.001
2015-05-27 | 92.637 | 3.075 | 0.873 | 0.102 | 0.145 | 0.058 | 0.013 | 2.526 | 0.561 | 0.01 | -1.2 | 0.723 | 8105 | 11602 | відс |  |  | 100
Головний інженер Сєвєродонецького ВУ ПЗГ Кошель В.Ю.
Керівник підрозділу, якому підпорядкована лабораторія прізвище підпис дата
Інженер ВХАЛ Сєвєродонецького ВУ ПЗГ Єрьоменко М.О.
Керівник лабораторії, де здійнювались аналізи газу прізвище підпис дата

## Донецкоблгаз Авдеевка (hidden)
ПАТ "УКРТРАНСГАЗ" | [11 empty] | Вимірювальна хіміко-аналітична лабораторія
Філія "УМГ "ХАРКІВТРАНСГАЗ" | [11 empty] | свідоцтво про атестацію №РЬ089/2014 від 02.04.2015р.
Сєвєродонецьке ВУ ПЗГ | [11 empty] | Чинно до 06.06.2017 року
Паспорт фізико-хімічних показників природного газу
переданного ПАТ "Донецькоблгаз"
за травень 2015
Дата | Компонентний склад, % об. | [9 empty] | Точка роси вологи (Р=40 кг/см2), 0С | Густина, кг/м3 | Теплота згоряння нижча, ккал/м3 | Число Воббе вище, ккал/м3 | Маса механ. домішок, г/м3 | Масова концентрація меркаптанової сірки, г/м3 | Масова концентрація сірководню, г/м3
| Метан | Этан | Пропан | і-Бутан | н-Бутан | Пентани | Гексан та вищі | Азот | Діоксид вуглецю | Кисень
при 200С; 101,325 кПа
ГРС Авдіївка
2015-05-27 | 92.331 | 4.078 | 0.949 | 0.081 | 0.095 | 0.041 | 0.008 | 2.054 | 0.355 | 0.008 |  | 0.723 | 8212 | 11752 |  |  |  | 100
Головний інженер Сєвєродонецького ВУ ПЗГ Кошель В.Ю.
Керівник підрозділу, якому підпорядкована лабораторія прізвище підпис дата
Інженер ВХАЛ Сєвєродонецького ВУ ПЗГ Єрьоменко М.О.
Керівник лабораторії, де здійнювались аналізи газу прізвище підпис дата

## славянск (hidden)
ПАТ "УКРТРАНСГАЗ" | [11 empty] | Вимірювальна хіміко-аналітична лабораторія
Філія "УМГ "ХАРКІВТРАНСГАЗ" | [11 empty] | свідоцтво про атестацію №РЬ089/2014 від 02.04.2015р.
Сєвєродонецьке ВУ ПЗГ | [11 empty] | Чинно до 06.06.2017 року
Паспорт фізико-хімічних показників природного газу
переданного ПАТ "Донецькоблгаз" по ГРС Слав'янськ
за травень 2015
Дата | Компонентний склад, % об. | [9 empty] | Точка роси вологи (Р=40 кг/см2), 0С | Густина, кг/м3 | Теплота згоряння нижча, ккал/м3 | Число Воббе вище, ккал/м3 | Маса механ. домішок, г/м3 | Масова концентрація меркаптанової сірки, г/м3 | Масова концентрація сірководню, г/м3
| Метан | Этан | Пропан | і-Бутан | н-Бутан | Пентани | Гексан та вищі | Азот | Діоксид вуглецю | Кисень
при 200С; 101,325 кПа
2015-05-01 | [11 empty] | 0.725 | [5 empty] | 0
2015-05-02 | [11 empty] | 0.773 | [5 empty] | 0
2015-05-03 | [11 empty] | 0.726 | [5 empty] | 0
2015-05-04 | [11 empty] | 0.732 | [5 empty] | 0
2015-05-05 | [11 empty] | 0.738 | [5 empty] | 0
2015-05-06 | [11 empty] | 0.736 | [5 empty] | 0
2015-05-07 | 90.647 | 4.762 | 1.132 | 0.112 | 0.146 | 0.057 | 0.02 | 2.477 | 0.635 | 0.012 |  | 0.736 | 8246 | 11683 |  |  |  | 100
2015-05-08 | [11 empty] | 0.731 | [5 empty] | 0
2015-05-09 | [11 empty] | 0.734 | [5 empty] | 0
2015-05-10 | [11 empty] | 0.731 | [5 empty] | 0
2015-05-11 | [11 empty] | 0.73 | [5 empty] | 0
2015-05-12 | [11 empty] | 0.732 | [5 empty] | 0
2015-05-13 | [11 empty] | 0.733 | [5 empty] | 0
2015-05-14 | [11 empty] | 0.733 | [5 empty] | 0
2015-05-15 | 91.315 | 4.422 | 1.107 | 0.101 | 0.138 | 0.103 | 0.018 | 2.116 | 0.669 | 0.011 |  | 0.733 | 8256 | 11721 |  | 0.019 | 0.001 | 100
2015-05-16 | [11 empty] | 0.744 | [5 empty] | 0
2015-05-17 | [11 empty] | 0.734 | [5 empty] | 0
2015-05-18 | [11 empty] | 0.73 | [5 empty] | 0
2015-05-19 | [11 empty] | 0.729 | [5 empty] | 0
2015-05-20 | [11 empty] | 0.733 | [5 empty] | 0
2015-05-21 | [11 empty] | 0.733 | [5 empty] | 0
2015-05-22 | [11 empty] | 0.732 | [5 empty] | 0
2015-05-23 | [11 empty] | 0.732 | [5 empty] | 0
2015-05-24 | [11 empty] | 0.73 | [5 empty] | 0
2015-05-25 | [11 empty] | 0.728 | [5 empty] | 0
2015-05-26 | [11 empty] | 0.722 | [5 empty] | 0
2015-05-27 | 92.637 | 3.075 | 0.873 | 0.102 | 0.145 | 0.058 | 0.013 | 2.526 | 0.561 | 0.01 | -1.2 | 0.726 | 8105 | 11602 | відс |  |  | 100
28.05.15. | [11 empty] | 0.724 | [5 empty] | 0
2015-05-29 | [11 empty] | 0.73 | [5 empty] | 0
2015-05-30 | [11 empty] | 0.722 | [5 empty] | 0
2015-05-31 | [11 empty] | 0.724 | [5 empty] | 0
Головний інженер Сєвєродонецького ВУ ПЗГ Кошель В.Ю.
Керівник підрозділу, якому підпорядкована лабораторія прізвище підпис дата
Інженер ВХАЛ Сєвєродонецького ВУ ПЗГ Єрьоменко М.О.
Керівник лабораторії, де здійнювались аналізи газу прізвище підпис дата

## 5 Мариупгаз (hidden)
Голові правління | Голові правління
ПАТ "Маріупольгаз" | ПАТ "Маріупольгаз"
вул. Миколаївська, 16, м. Маріуполь, Донецька обл. 86125 | вул. Миколаївська, 16, м. Маріуполь, Донецька обл. 86125
Голові правління | Голові правління
ПАТ "Маріупольгаз" | ПАТ "Маріупольгаз"
вул. Миколаївська, 16, м. Маріуполь, Донецька обл. 86125 | вул. Миколаївська, 16, м. Маріуполь, Донецька обл. 86125
Голові правління | Голові правління
ПАТ "Маріупольгаз" | ПАТ "Маріупольгаз"
вул. Миколаївська, 16, м. Маріуполь, Донецька обл. 86125 | вул. Миколаївська, 16, м. Маріуполь, Донецька обл. 86125
Голові правління | Голові правління
ПАТ "Маріупольгаз" | ПАТ "Маріупольгаз"
вул. Миколаївська, 16, м. Маріуполь, Донецька обл. 86125 | вул. Миколаївська, 16, м. Маріуполь, Донецька обл. 86125
Голові правління | Голові правління
ПАТ "Маріупольгаз" | ПАТ "Маріупольгаз"
вул. Миколаївська, 16, м. Маріуполь, Донецька обл. 86125 | вул. Миколаївська, 16, м. Маріуполь, Донецька обл. 86125
Голові правління | Голові правління
ПАТ "Маріупольгаз" | ПАТ "Маріупольгаз"
вул. Миколаївська, 16, м. Маріуполь, Донецька обл. 86125 | вул. Миколаївська, 16, м. Маріуполь, Донецька обл. 86125
Голові правління | Голові правління
ВАТ "Маріупольгаз" | ВАТ "Маріупольгаз"
вул. Миколаївська, 16, м. Маріуполь, Донецька обл. 86125 | вул. Миколаївська, 16, м. Маріуполь, Донецька обл. 86125
Голові правління | Голові правління
ПАТ "Маріупольгаз" | ПАТ "Маріупольгаз"
вул. Миколаївська, 16, м. Маріуполь, Донецька обл. 86125 | вул. Миколаївська, 16, м. Маріуполь, Донецька обл. 86125
Голові правління | Голові правління
ПАТ "Маріупольгаз" | ПАТ "Маріупольгаз"
вул. Миколаївська, 16, м. Маріуполь, Донецька обл. 86125 | вул. Миколаївська, 16, м. Маріуполь, Донецька обл. 86125
Голові правління | Голові правління
ПАТ "Маріупольгаз" | ПАТ "Маріупольгаз"
вул. Миколаївська, 16, м. Маріуполь, Донецька обл. 86125 | вул. Миколаївська, 16, м. Маріуполь, Донецька обл. 86125
Голові правління | Голові правління
ПАТ "Маріупольгаз" | ПАТ "Маріупольгаз"
вул. Миколаївська, 16, м. Маріуполь, Донецька обл. 86125 | вул. Миколаївська, 16, м. Маріуполь, Донецька обл. 86125

## 6 Бердгаз (hidden)
Начальнику | Начальнику
філії Бердянського УГГ | філії Бердянського УГГ
вул. Підгірна, 201, м. Бердянськ, Запорызька обл. 71115 | вул. Підгірна, 201, м. Бердянськ, Запорызька обл. 71115
Начальнику | Начальнику
філії Бердянського УГГ | філії Бердянського УГГ
вул. Підгірна, 201, м. Бердянськ, Запорызька обл. 71115 | вул. Підгірна, 201, м. Бердянськ, Запорызька обл. 71115
Начальнику | Начальнику
філії Бердянського УГГ | філії Бердянського УГГ
вул. Підгірна, 201, м. Бердянськ, Запорызька обл. 71115 | вул. Підгірна, 201, м. Бердянськ, Запорызька обл. 71115
Начальнику | Начальнику
філії Бердянського УГГ | філії Бердянського УГГ
вул. Підгірна, 201, м. Бердянськ, Запорызька обл. 71115 | вул. Підгірна, 201, м. Бердянськ, Запорызька обл. 71115
Начальнику | Начальнику
філії Бердянського УГГ | філії Бердянського УГГ
вул. Підгірна, 201, м. Бердянськ, Запорызька обл. 71115 | вул. Підгірна, 201, м. Бердянськ, Запорызька обл. 71115
Начальнику | Начальнику
філії Бердянського УГГ | філії Бердянського УГГ
вул. Підгірна, 201, м. Бердянськ, Запорызька обл. 71115 | вул. Підгірна, 201, м. Бердянськ, Запорызька обл. 71115
Начальнику | Начальнику
філії Бердянського УГГ | філії Бердянського УГГ
вул. Підгірна, 201, м. Бердянськ, Запорызька обл. 71115 | вул. Підгірна, 201, м. Бердянськ, Запорызька обл. 71115
Начальнику | Начальнику
філії Бердянського УГГ | філії Бердянського УГГ
вул. Підгірна, 201, м. Бердянськ, Запорызька обл. 71115 | вул. Підгірна, 201, м. Бердянськ, Запорызька обл. 71115
Начальнику | Начальнику
філії Бердянського УГГ | філії Бердянського УГГ
вул. Підгірна, 201, м. Бердянськ, Запорызька обл. 71115 | вул. Підгірна, 201, м. Бердянськ, Запорызька обл. 71115

## 7 Запаргаз (hidden)
Голові правління | Голові правління
ПАТ "Запоріжгаз" | ПАТ "Запоріжгаз"
вул. Заводська, 7, м. Запоріжжя, 69055 | вул. Заводська, 7, м. Запоріжжя, 69055
Голові правління | Голові правління
ПАТ "Запоріжгаз" | ПАТ "Запоріжгаз"
вул. Заводська, 7, м. Запоріжжя, 69055 | вул. Заводська, 7, м. Запоріжжя, 69055
Голові правління | Голові правління
ПАТ "Запоріжгаз" | ПАТ "Запоріжгаз"
вул. Заводська, 7, м. Запоріжжя, 69055 | вул. Заводська, 7, м. Запоріжжя, 69055
Голові правління | Голові правління
ПАТ "Запоріжгаз" | ПАТ "Запоріжгаз"
вул. Заводська, 7, м. Запоріжжя, 69055 | вул. Заводська, 7, м. Запоріжжя, 69055
Голові правління | Голові правління
ПАТ "Запоріжгаз" | ПАТ "Запоріжгаз"
вул. Заводська, 7, м. Запоріжжя, 69055 | вул. Заводська, 7, м. Запоріжжя, 69055
Голові правління | Голові правління
ПАТ "Запоріжгаз" | ПАТ "Запоріжгаз"
вул. Заводська, 7, м. Запоріжжя, 69055 | вул. Заводська, 7, м. Запоріжжя, 69055
Голові правління | Голові правління
ВАТ "Запоріжгаз" | ВАТ "Запоріжгаз"
вул. Заводська, 7, м. Запоріжжя, 69055 | вул. Заводська, 7, м. Запоріжжя, 69055
Голові правління | Голові правління
ПАТ "Запоріжгаз" | ПАТ "Запоріжгаз"
вул. Заводська, 7, м. Запоріжжя, 69055 | вул. Заводська, 7, м. Запоріжжя, 69055
Голові правління | Голові правління
ПАТ "Запоріжгаз" | ПАТ "Запоріжгаз"
вул. Заводська, 7, м. Запоріжжя, 69055 | вул. Заводська, 7, м. Запоріжжя, 69055

## 10 Доноблгаз (hidden)
Першому заступнику Голови правління | Першому заступнику Голови правління
ПАТ "Донецькоблгаз" | ПАТ "Донецькоблгаз"
вул. Рози Люксембург, 23А, м. Донецьк, 83017 | вул. Рози Люксембург, 23А, м. Донецьк, 83017
Першому заступнику Голови правління | Першому заступнику Голови правління
ПАТ "Донецькоблгаз" | ПАТ "Донецькоблгаз"
вул. Рози Люксембург, 23А, м. Донецьк, 83017 | вул. Рози Люксембург, 23А, м. Донецьк, 83017
Першому заступнику Голови правління | Першому заступнику Голови правління
ПАТ "Донецькоблгаз" | ПАТ "Донецькоблгаз"
вул. Рози Люксембург, 23А, м. Донецьк, 83017 | вул. Рози Люксембург, 23А, м. Донецьк, 83017
Першому заступнику Голови правління | Першому заступнику Голови правління
ПАТ "Донецькоблгаз" | ПАТ "Донецькоблгаз"
вул. Рози Люксембург, 23А, м. Донецьк, 83017 | вул. Рози Люксембург, 23А, м. Донецьк, 83017
Першому заступнику Голови правління | Першому заступнику Голови правління
ПАТ "Донецькоблгаз" | ПАТ "Донецькоблгаз"
вул. Рози Люксембург, 23А, м. Донецьк, 83017 | вул. Рози Люксембург, 23А, м. Донецьк, 83017
Першому заступнику Голови правління | Першому заступнику Голови правління
ПАТ "Донецькоблгаз" | ПАТ "Донецькоблгаз"
вул. Рози Люксембург, 23А, м. Донецьк, 83017 | вул. Рози Люксембург, 23А, м. Донецьк, 83017
Першому заступнику Голови правління | Першому заступнику Голови правління
ПАТ "Донецькоблгаз" | ПАТ "Донецькоблгаз"
вул. Рози Люксембург, 23А, м. Донецьк, 83017 | вул. Рози Люксембург, 23А, м. Донецьк, 83017
Першому заступнику Голови правління | Першому заступнику Голови правління
ПАТ "Донецькоблгаз" | ПАТ "Донецькоблгаз"
вул. Рози Люксембург, 23А, м. Донецьк, 83017 | вул. Рози Люксембург, 23А, м. Донецьк, 83017
Першому заступнику Голови правління | Першому заступнику Голови правління
ПАТ "Донецькоблгаз" | ПАТ "Донецькоблгаз"
вул. Рози Люксембург, 23А, м. Донецьк, 83017 | вул. Рози Люксембург, 23А, м. Донецьк, 83017

## 12 Харковгаз (hidden)
Голові правління | Голові правління
ПАТ "Харківгаз" | ПАТ "Харківгаз"
вул. Безлюдівська м. Харків, 61109 | вул. Безлюдівська м. Харків, 61109
Голові правління | Голові правління
ПАТ "Харківгаз" | ПАТ "Харківгаз"
вул. Безлюдівська м. Харків, 61109 | вул. Безлюдівська м. Харків, 61109
Голові правління | Голові правління
ПАТ "Харківгаз" | ПАТ "Харківгаз"
вул. Безлюдівська м. Харків, 61109 | вул. Безлюдівська м. Харків, 61109
Голові правління | Голові правління
ПАТ "Харківгаз" | ПАТ "Харківгаз"
вул. Безлюдівська м. Харків, 61109 | вул. Безлюдівська м. Харків, 61109
Голові правління | Голові правління
ПАТ "Харківгаз" | ПАТ "Харківгаз"
вул. Безлюдівська м. Харків, 61109 | вул. Безлюдівська м. Харків, 61109
Голові правління | Голові правління
ПАТ "Харківгаз" | ПАТ "Харківгаз"
вул. Безлюдівська м. Харків, 61109 | вул. Безлюдівська м. Харків, 61109
Голові правління | Голові правління
ПАТ "Харківгаз" | ПАТ "Харківгаз"
вул. Безлюдівська м. Харків, 61109 | вул. Безлюдівська м. Харків, 61109
Голові правління | Голові правління
ПАТ "Харківгаз" | ПАТ "Харківгаз"
вул. Безлюдівська м. Харків, 61109 | вул. Безлюдівська м. Харків, 61109

## 13 Донавтогаз (hidden)
Начальнику | Начальнику
РВУ "Донецькавтогаз" | РВУ "Донецькавтогаз"
в. 25 років РККА, б.18, кв. 4, м. Донецьк, 83000 | в. 25 років РККА, б.18, кв. 4, м. Донецьк, 83000
Начальнику | Начальнику
РВУ "Донецькавтогаз" | РВУ "Донецькавтогаз"
в. 25 років РККА, б.18, кв. 4, м. Донецьк, 83000 | в. 25 років РККА, б.18, кв. 4, м. Донецьк, 83000
Начальнику | Начальнику
РВУ "Донецькавтогаз" | РВУ "Донецькавтогаз"
в. 25 років РККА, б.18, кв. 4, м. Донецьк, 83000 | в. 25 років РККА, б.18, кв. 4, м. Донецьк, 83000
Начальнику | Начальнику
РВУ "Донецькавтогаз" | РВУ "Донецькавтогаз"
в. 25 років РККА, б.18, кв. 4, м. Донецьк, 83000 | в. 25 років РККА, б.18, кв. 4, м. Донецьк, 83000
Начальнику | Начальнику
РВУ "Донецькавтогаз" | РВУ "Донецькавтогаз"
в. 25 років РККА, б.18, кв. 4, м. Донецьк, 83000 | в. 25 років РККА, б.18, кв. 4, м. Донецьк, 83000
Начальнику | Начальнику
РВУ "Донецькавтогаз" | РВУ "Донецькавтогаз"
в. 25 років РККА, б.18, кв. 4, м. Донецьк, 83000 | в. 25 років РККА, б.18, кв. 4, м. Донецьк, 83000
Начальнику | Начальнику
РВУ "Донецькавтогаз" | РВУ "Донецькавтогаз"
в. 25 років РККА, б.18, кв. 4, м. Донецьк, 83000 | в. 25 років РККА, б.18, кв. 4, м. Донецьк, 83000
Начальнику | Начальнику
РВУ "Донецькавтогаз" | РВУ "Донецькавтогаз"
в. 25 років РККА, б.18, кв. 4, м. Донецьк, 83000 | в. 25 років РККА, б.18, кв. 4, м. Донецьк, 83000
Начальнику | Начальнику
РВУ "Донецькавтогаз" | РВУ "Донецькавтогаз"
в. 25 років РККА, б.18, кв. 4, м. Донецьк, 83000 | в. 25 років РККА, б.18, кв. 4, м. Донецьк, 83000
Начальнику | Начальнику
РВУ "Донецькавтогаз" | РВУ "Донецькавтогаз"
в. 25 років РККА, б.18, кв. 4, м. Донецьк, 83000 | в. 25 років РККА, б.18, кв. 4, м. Донецьк, 83000
Начальнику | Начальнику
РВУ "Донецькавтогаз" | РВУ "Донецькавтогаз"
в. 25 років РККА, б.18, кв. 4, м. Донецьк, 83000 | в. 25 років РККА, б.18, кв. 4, м. Донецьк, 83000

## 14 Шебелинка (hidden)
Начальнику | Начальнику
Шебелінського ЛВУ | Шебелінського ЛВУ
смт. Червоний Донець, Балаклійський р-н, Харківська обл.64250 | смт. Червоний Донець, Балаклійський р-н, Харківська обл.64250
Начальнику | Начальнику
Шебелінського ЛВУ | Шебелінського ЛВУ
смт. Червоний Донець, Балаклійський р-н, Харківська обл.64250 | смт. Червоний Донець, Балаклійський р-н, Харківська обл.64250
Начальнику | Начальнику
Шебелінського ЛВУ | Шебелінського ЛВУ
смт. Червоний Донець, Балаклійський р-н, Харківська обл.64250 | смт. Червоний Донець, Балаклійський р-н, Харківська обл.64250
Начальнику | Начальнику
Шебелінського ЛВУ | Шебелінського ЛВУ
смт. Червоний Донець, Балаклійський р-н, Харківська обл.64250 | смт. Червоний Донець, Балаклійський р-н, Харківська обл.64250
Начальнику | Начальнику
Шебелінського ЛВУ | Шебелінського ЛВУ
смт. Червоний Донець, Балаклійський р-н, Харківська обл.64250 | смт. Червоний Донець, Балаклійський р-н, Харківська обл.64250
Начальнику | Начальнику
Шебелінського ЛВУ | Шебелінського ЛВУ
смт. Червоний Донець, Балаклійський р-н, Харківська обл.64250 | смт. Червоний Донець, Балаклійський р-н, Харківська обл.64250
Начальнику | Начальнику
Шебелінського ЛВУ | Шебелінського ЛВУ
смт. Червоний Донець, Балаклійський р-н, Харківська обл.64250 | смт. Червоний Донець, Балаклійський р-н, Харківська обл.64250
Начальнику | Начальнику
Шебелінського ЛВУ | Шебелінського ЛВУ
смт. Червоний Донець, Балаклійський р-н, Харківська обл.64250 | смт. Червоний Донець, Балаклійський р-н, Харківська обл.64250

## ОДУ (hidden)
Чашницкая Т.И. | Чашницкая Т.И.
Центральный диспетчерский департамент | Центральный диспетчерский департамент
ПАО"УКРТРАНСГАЗ" | ПАО"УКРТРАНСГАЗ"
Кловский спуск, 9/1, к.217 | Кловский спуск, 9/1, к.217
г. Киев | г. Киев
01021 | 01021
Чашницкая Т.И. | Чашницкая Т.И.
Центральный диспетчерский департамент | Центральный диспетчерский департамент
ПАО"УКРТРАНСГАЗ" | ПАО"УКРТРАНСГАЗ"
Кловский спуск, 9/1, к.217 | Кловский спуск, 9/1, к.217
г. Киев | г. Киев
01021 | 01021
Чашницкая Т.И. | Чашницкая Т.И.
Центральный диспетчерский департамент | Центральный диспетчерский департамент
ПАО"УКРТРАНСГАЗ" | ПАО"УКРТРАНСГАЗ"
Кловский спуск, 9/1, к.217 | Кловский спуск, 9/1, к.217
г. Киев | г. Киев
01021 | 01021
Чашницкая Т.И. | Чашницкая Т.И.
Центральный диспетчерский департамент | Центральный диспетчерский департамент
ПАО"УКРТРАНСГАЗ" | ПАО"УКРТРАНСГАЗ"
Кловский спуск, 9/1, к.217 | Кловский спуск, 9/1, к.217
г. Киев | г. Киев
01021 | 01021
Чашницкая Т.И. | Чашницкая Т.И.
Центральный диспетчерский департамент | Центральный диспетчерский департамент
ПАО"УКРТРАНСГАЗ" | ПАО"УКРТРАНСГАЗ"
Кловский спуск, 9/1, к.217 | Кловский спуск, 9/1, к.217
г. Киев | г. Киев
01021 | 01021
Чашницкая Т.И. | Чашницкая Т.И.
Центральный диспетчерский департамент | Центральный диспетчерский департамент
ПАО"УКРТРАНСГАЗ" | ПАО"УКРТРАНСГАЗ"
Кловский спуск, 9/1, к.217 | Кловский спуск, 9/1, к.217
г. Киев | г. Киев
01021 | 01021

## Алекс и К (hidden)
ТОВ ВТФ "Алекс і К" | ТОВ ВТФ "Алекс і К"
вул. Шаумяна, 1; м. Бердянськ; Запорізька обл.; 71101 | вул. Шаумяна, 1; м. Бердянськ; Запорізька обл.; 71101
ТОВ ВТФ "Алекс і К" | ТОВ ВТФ "Алекс і К"
вул. Шаумяна, 1; м. Бердянськ; Запорізька обл.; 71101 | вул. Шаумяна, 1; м. Бердянськ; Запорізька обл.; 71101
ТОВ ВТФ "Алекс і К" | ТОВ ВТФ "Алекс і К"
вул. Шаумяна, 1; м. Бердянськ; Запорізька обл.; 71101 | вул. Шаумяна, 1; м. Бердянськ; Запорізька обл.; 71101
ТОВ ВТФ "Алекс і К" | ТОВ ВТФ "Алекс і К"
вул. Шаумяна, 1; м. Бердянськ; Запорізька обл.; 71101 | вул. Шаумяна, 1; м. Бердянськ; Запорізька обл.; 71101
ТОВ ВТФ "Алекс і К" | ТОВ ВТФ "Алекс і К"
вул. Шаумяна, 1; м. Бердянськ; Запорізька обл.; 71101 | вул. Шаумяна, 1; м. Бердянськ; Запорізька обл.; 71101
ТОВ ВТФ "Алекс і К" | ТОВ ВТФ "Алекс і К"
вул. Шаумяна, 1; м. Бердянськ; Запорізька обл.; 71101 | вул. Шаумяна, 1; м. Бердянськ; Запорізька обл.; 71101
ТОВ ВТФ "Алекс і К" | ТОВ ВТФ "Алекс і К"
вул. Шаумяна, 1; м. Бердянськ; Запорізька обл.; 71101 | вул. Шаумяна, 1; м. Бердянськ; Запорізька обл.; 71101
ТОВ ВТФ "Алекс і К" | ТОВ ВТФ "Алекс і К"
вул. Шаумяна, 1; м. Бердянськ; Запорізька обл.; 71101 | вул. Шаумяна, 1; м. Бердянськ; Запорізька обл.; 71101
ТОВ ВТФ "Алекс і К" | ТОВ ВТФ "Алекс і К"
вул. Шаумяна, 1; м. Бердянськ; Запорізька обл.; 71101 | вул. Шаумяна, 1; м. Бердянськ; Запорізька обл.; 71101
ТОВ ВТФ "Алекс і К" | ТОВ ВТФ "Алекс і К"
вул. Шаумяна, 1; м. Бердянськ; Запорізька обл.; 71101 | вул. Шаумяна, 1; м. Бердянськ; Запорізька обл.; 71101
ТОВ ВТФ "Алекс і К" | ТОВ ВТФ "Алекс і К"
вул. Шаумяна, 1; м. Бердянськ; Запорізька обл.; 71101 | вул. Шаумяна, 1; м. Бердянськ; Запорізька обл.; 71101
ТОВ ВТФ "Алекс і К" | ТОВ ВТФ "Алекс і К"
вул. Шаумяна, 1; м. Бердянськ; Запорізька обл.; 71101 | вул. Шаумяна, 1; м. Бердянськ; Запорізька обл.; 71101
ТОВ ВТФ "Алекс і К" | ТОВ ВТФ "Алекс і К"
вул. Шаумяна, 1; м. Бердянськ; Запорізька обл.; 71101 | вул. Шаумяна, 1; м. Бердянськ; Запорізька обл.; 71101