## ДУД -1
CЕРТИФІКАТ-ПАСПОРТ
ФІЗИКО-ХІМІЧНИХ ПАРАМЕТРІВ ПРИРОДНОГО ГАЗУ,
що транспортується споживачам Закарпатської обл. 06-3 за травень м-ць 2015 р.
Число місяця | Компонентний склад, мольна частка, % | [11 empty] | Температура точки роси вологи (Р=40 кгс/см2), оС | Теплота згорання нижча, МДж/м3 | Густина, кг/м³ |  | Число Воббе вище,МДж/м3 | Маса механічних домішок г/м3 | Масова концентрація меркаптанової сірки г/м3 | Масова концентрація сірководню, г/м3
| Метан | Етан | Пропан | н-Бутан | і-Бутан | Пентани | Гексани та вищі | Азот | Діоксид вуглецю |  |  | Кисень
[10 empty] | Гелій | Водень |  |  |  | абсолютна | відносна
при 20оС,
101,325кПа
01.05. | 92.229 | 2.31 | 0.748 | 0.124 | 0.124 | 0.044 | 0.026 | 4.204 | 0.176 | 0.014 | 0.001 |  |  | 33.23 | 0.7196 | 0.5975 | 47.66
02.05. | 92.202 | 2.266 | 0.74 | 0.124 | 0.123 | 0.044 | 0.026 | 4.288 | 0.172 | 0.014 | 0.001 |  |  | 33.18 | 0.7196 | 0.5975 | 47.6
03.05. | 92.19 | 2.323 | 0.755 | 0.125 | 0.125 | 0.044 | 0.026 | 4.22 | 0.177 | 0.014 | 0.001 |  |  | 33.23 | 0.7199 | 0.5977 | 47.65
04.05. | 92.251 | 2.293 | 0.747 | 0.124 | 0.124 | 0.044 | 0.025 | 4.202 | 0.175 | 0.014 | 0.001 |  |  | 33.22 | 0.7195 | 0.5973 | 47.66
05.05. | 92.222 | 2.311 | 0.75 | 0.124 | 0.124 | 0.044 | 0.025 | 4.208 | 0.177 | 0.014 | 0.001 |  |  | 33.23 | 0.7197 | 0.5975 | 47.66
06.05. | 93.698 | 2.455 | 0.789 | 0.129 | 0.129 | 0.044 | 0.025 | 2.545 | 0.171 | 0.014 | 0.001 |  |  | 33.85 | 0.7128 | 0.5918 | 48.79
07.05. | 95.364 | 2.656 | 0.85 | 0.136 | 0.137 | 0.044 | 0.023 | 0.604 | 0.171 | 0.014 | 0.001 |  |  | 34.6 | 0.7053 | 0.5856 | 50.12
08.05. | 95.306 | 2.696 | 0.863 | 0.138 | 0.139 | 0.045 | 0.022 | 0.601 | 0.175 | 0.014 | 0.001 |  |  | 34.62 | 0.7058 | 0.586 | 50.13
09.05. | 93.14 | 2.512 | 0.818 | 0.135 | 0.135 | 0.046 | 0.025 | 2.99 | 0.184 | 0.014 | 0.001 |  |  | 33.74 | 0.7161 | 0.5945 | 48.51
10.05. | 92.37 | 2.415 | 0.778 | 0.129 | 0.129 | 0.044 | 0.024 | 3.919 | 0.177 | 0.014 | 0.001 |  |  | 33.37 | 0.7193 | 0.5972 | 47.88
11.05. | 92.081 | 2.413 | 0.781 | 0.13 | 0.13 | 0.046 | 0.024 | 4.202 | 0.178 | 0.014 | 0.001 |  |  | 33.28 | 0.7208 | 0.5985 | 47.69
12.05. | 92.034 | 2.433 | 0.777 | 0.127 | 0.128 | 0.045 | 0.024 | 4.236 | 0.181 | 0.014 | 0.001 |  |  | 33.26 | 0.721 | 0.5986 | 47.66
13.05. | 92.129 | 2.531 | 0.814 | 0.134 | 0.134 | 0.046 | 0.025 | 3.98 | 0.192 | 0.014 | 0.001 |  |  | 33.41 | 0.7211 | 0.5987 | 47.86
14.05. | 92.127 | 2.606 | 0.836 | 0.136 | 0.136 | 0.046 | 0.026 | 3.873 | 0.199 | 0.014 | 0.001 |  |  | 33.48 | 0.7215 | 0.599 | 47.95
15.05. | 91.88 | 2.617 | 0.833 | 0.135 | 0.136 | 0.045 | 0.025 | 4.116 | 0.198 | 0.014 | 0.001 |  |  | 33.39 | 0.7227 | 0.6 | 47.79
16.05. | 91.688 | 2.627 | 0.832 | 0.134 | 0.135 | 0.046 | 0.024 | 4.3 | 0.199 | 0.014 | 0.001 |  |  | 33.33 | 0.7236 | 0.6008 | 47.67
17.05. | 91.665 | 2.652 | 0.842 | 0.136 | 0.137 | 0.046 | 0.024 | 4.285 | 0.198 | 0.014 | 0.001 |  |  | 33.35 | 0.7238 | 0.601 | 47.69
18.05. | 91.712 | 2.686 | 0.858 | 0.14 | 0.14 | 0.047 | 0.025 | 4.179 | 0.198 | 0.014 | 0.001 |  |  | 33.41 | 0.7239 | 0.601 | 47.77
19.05. | 91.283 | 2.637 | 0.84 | 0.137 | 0.138 | 0.047 | 0.025 | 4.681 | 0.197 | 0.014 | 0.001 |  |  | 33.22 | 0.7258 | 0.6026 | 47.44
20.05. | 91.096 | 2.631 | 0.837 | 0.138 | 0.138 | 0.047 | 0.026 | 4.875 | 0.197 | 0.014 | 0.001 |  |  | 33.15 | 0.7267 | 0.6033 | 47.31
21.05. | 91.377 | 2.678 | 0.856 | 0.142 | 0.141 | 0.049 | 0.027 | 4.519 | 0.196 | 0.014 | 0.001 |  |  | 33.3 | 0.7256 | 0.6024 | 47.56
22.05. | 91.353 | 2.672 | 0.855 | 0.142 | 0.141 | 0.049 | 0.027 | 4.553 | 0.193 | 0.014 | 0.001 |  |  | 33.29 | 0.7257 | 0.6025 | 47.54
23.05. | 91.759 | 2.688 | 0.861 | 0.142 | 0.142 | 0.049 | 0.027 | 4.126 | 0.191 | 0.014 | 0.001 |  |  | 33.44 | 0.7237 | 0.6009 | 47.82
24.05. | 91.92 | 2.719 | 0.87 | 0.143 | 0.143 | 0.049 | 0.027 | 3.922 | 0.192 | 0.014 | 0.001 |  |  | 33.52 | 0.7231 | 0.6003 | 47.96
25.05. | 91.758 | 2.713 | 0.868 | 0.142 | 0.142 | 0.049 | 0.026 | 4.094 | 0.193 | 0.014 | 0.001 |  |  | 33.46 | 0.7238 | 0.601 | 47.84
26.05. | 92.015 | 2.738 | 0.888 | 0.146 | 0.145 | 0.049 | 0.027 | 3.783 | 0.194 | 0.014 | 0.001 |  |  | 33.59 | 0.7228 | 0.6001 | 48.06
27.05. | 92.202 | 2.72 | 0.893 | 0.148 | 0.147 | 0.051 | 0.026 | 3.604 | 0.19 | 0.014 | 0.001 | 0.004 | -7.2 | 33.65 | 0.7219 | 0.5994 | 48.18 | 0 | 0.0003 | 0.0002
28.05. | 91.894 | 2.664 | 0.882 | 0.148 | 0.146 | 0.05 | 0.026 | 3.985 | 0.19 | 0.014 | 0.001 |  |  | 33.5 | 0.7233 | 0.6005 | 47.92
29.05. | 91.466 | 2.638 | 0.898 | 0.156 | 0.15 | 0.054 | 0.028 | 4.403 | 0.192 | 0.014 | 0.001 |  |  | 33.38 | 0.7258 | 0.6026 | 47.66
30.05. | 91.339 | 2.613 | 0.888 | 0.154 | 0.148 | 0.054 | 0.029 | 4.567 | 0.193 | 0.014 | 0.001 |  |  | 33.31 | 0.7263 | 0.6031 | 47.55
31.05. | 91.335 | 2.581 | 0.867 | 0.15 | 0.144 | 0.053 | 0.03 | 4.637 | 0.188 | 0.014 | 0.001 |  |  | 33.26 | 0.7261 | 0.6028 | 47.49
Середнє за місяць | 92.161 | 2.564 | 0.829 | 0.137 | 0.136 | 0.047 | 0.026 | 3.894 | 0.187 | 0.014 | 0.001 | 0.004 | -7.2 | 33.4597 | 0.72118 | 0.59876 | 47.9377 | 0 | 0.0003 | 0.0002
Примітка: Фізико-хімічні параметри природного газу відповідають вимогам ГОСТу 5542-87 „Газы горючие природные для промышленного и коммунально-бытового назначения..
Перелік ГРС, через які подається природній газ з даного газопроводу: ГРС Ужгород, ГРС Геєвці,ГРС Чоп,ГРС П.Комарівці,
Місце відбору :ГРС Ужгород
Начальник Закарпатського ЛВУМГ Лукіта В.Ф. 02.06.2015р.
Керівник ВХАЛ Завадяк О.В. 02.06. 2015р.
Свідоцтво атестації лабораторії №РВ-0033-13 від 27.06.2013р.