## Лист1
ПАТ "УКРТРАНСГАЗ"
Філія УМГ "Прикарпаттрансгаз"
Богородчанське ЛВУМГ
Вимірювальна хіміко - аналітична лабораторія
Свідоцтво про атестацію № ІФ 760 від 12.06.2014 р.
чинне до 12.06.2019 р.
Паспорт фізико-хімічних показників природного газу переданого Богородчанським ЛВУМГ та прийнятого ПАТ "Івано- Франківськгаз" по газопроводу "АЧБ" за травень 2015 року
на ГСР Гаврилівку, ГРС Гвіздець, ГРС Сідлище
Дата | Компонентний склад газу, об% | [9 empty] | Температура точки роси по волозі (Р=0,4МПа) | Густина | Теплота згоряння нижча | Число Воббе вище | Маса механічних домішок | Масова концентрація сірководню | Масова концентрація меркаптанової сірки
| метан | етан | пропан | і-бутан | н-бутан | пентани | гексани та вищі | азот | діоксид вуглецю | кисень |  | при 20 ºС, 101,325 кПа
[11 empty] | ºС | кг/м3 | ккал/м3 | ккал/м3 | г/м3 | г/м3 | г/м3
1 | 3 | 4 | 5 | 6 | 7 | 8 | 9 | 10 | 11 | 12 | 13 | 14 | 15 | 16 | 17 | 18 | 19
5 | 95.585 | 2.499 | 0.804 | 0.13 | 0.128 | 0.051 | 0.009 | 0.605 | 0.186 | 0.003 | -14.8 | 0.7039 | 8240 | 11954 | не виявлено | <0,0001 | <0,0002
14 | 95.022 | 2.851 | 0.929 | 0.149 | 0.148 | 0.053 | 0.011 | 0.614 | 0.22 | 0.003 | -17.8 | 0.7087 | 8290 | 11973
25 | 95.183 | 2.657 | 0.909 | 0.153 | 0.153 | 0.057 | 0.016 | 0.662 | 0.206 | 0.002 | -18.8 | 0.7078 | 8270 | 11963 | не виявлено | <0,0001 | <0,0002
|  | Головний інженер Богородчанського ЛВУМГ | [9 empty] | В. Опацький
|  | Хімік ВХАЛ Богородчанського ЛВУМГ | [9 empty] | Н. Сапіжак