## Лист1
ПАТ "УКРТРАНСГАЗ"
Філія УМГ "Прикарпаттрансгаз"
Богородчанське ЛВУМГ
Вимірювальна хіміко - аналітична лабораторія
Свідоцтво про атестацію № ІФ 760 від 12.06.2014 р.
чинне до 12.06.2019 р.
Паспорт фізико-хімічних показників природного газу переданого Богородчанським ЛВУМГ та прийнятого ПАТ "Івано- Франківськгаз" по газопроводу "УТЧ" за травень 2015 року
на ГСР Коломию, ГРС Підгайчики, ГРС Добродівку, ГРС Раківчик, ГРС Торговиця, ГРС Сопів, ГРС Микитинці, ГРС Снятин - 1, ГРС Снятин - 2, ГРС Джурів, ГРС Тулову, ГРС Завалля, ГРС Княже, ГРС Заболотів, ГРС Косів, ГРС Кути, ГРС Рожнів, ГРС Рожнів, ГРС Яблунів, ГРС Тлумач, ГРС Городенку, ГРС Торговиця - 2
Дата | Компонентний склад газу, об% | [9 empty] | Температура точки роси по волозі (Р=0,4МПа) | Густина | Теплота згоряння нижча | Число Воббе вище | Маса механічних домішок | Масова концентрація сірководню | Масова концентрація меркаптанової сірки
| метан | етан | пропан | і-бутан | н-бутан | пентани | гексани та вищі | азот | діоксид вуглецю | кисень |  | при 20 ºС, 101,325 кПа
[11 empty] | ºС | кг/м3 | ккал/м3 | ккал/м3 | г/м3 | г/м3 | г/м3
1 | 3 | 4 | 5 | 6 | 7 | 8 | 9 | 10 | 11 | 12 | 13 | 14 | 15 | 16 | 17 | 18 | 19
5 | 92.61 | 3.517 | 1.489 | 0.266 | 0.475 | 0.27 | 0.131 | 0.599 | 0.639 | 0.004 |  | 0.7412 | 8550 | 12062 | не виявлено | <0,0001 | <0,0002
14 | 92.796 | 3.533 | 1.398 | 0.244 | 0.427 | 0.23 | 0.187 | 0.607 | 0.575 | 0.003 |  | 0.7389 | 8530 | 12063
25 | 92.908 | 3.346 | 1.402 | 0.261 | 0.468 | 0.245 | 0.171 | 0.565 | 0.631 | 0.003 |  | 0.7392 | 8530 | 12057
|  | Головний інженер Богородчанського ЛВУМГ | [9 empty] | В. Опацький
|  | Хімік ВХАЛ Богородчанського ЛВУМГ | [9 empty] | Н. Сапіжак