## Лист1
ПАСПОРТ ФІЗИКО-ХІМІЧНИХ ПОКАЗНИКІВ ПРИРОДНОГО ГАЗУ
переданого Богородчанським ВУПЗГ та прийнятого Богородчанським УЕГГ на ГРС-Саджава (Ів-Франківська обл) по ПВВГ "Богородчани ПСГ" (3-а лінія)
за період з 01.05.2015 по 31.05.2015 р.
Число місяця | Компонентний склад, об’ємна частка % (%мол.) | [9 empty] | Густина, кг/м3 | Теплота згорання нижча. кал/м3к | Число Воббе вище. ккал/м3 | Температура точки роси при Р=3,92Мпа. °С | Маса механічних домішок. г/м3 | Масова концентрація меркаптанової сірки. г/м3 | Масова концентрація сірководню. г/м3
| Метан | Етан | Пропан | Ізо-бутан | Н-бутан | Пентани | Гексани та вищі | Азот | Діоксид вуглецю | Кисень
5 | 95.602 | 2.509 | 0.809 | 0.13 | 0.125 | 0.038 | 0.01 | 0.585 | 0.188 | 0.004 | 0.7036 | 8240 | 11955
6 | 95.605 | 2.49 | 0.804 | 0.129 | 0.124 | 0.04 | 0.013 | 0.605 | 0.185 | 0.005 | 0.7036 | 8240 | 11952
7 | 95.59 | 2.5 | 0.805 | 0.128 | 0.124 | 0.039 | 0.02 | 0.603 | 0.187 | 0.004 | 0.7039 | 8240 | 11953
8 | 95.579 | 2.407 | 0.804 | 0.125 | 0.127 | 0.037 | 0.009 | 0.726 | 0.18 | 0.006 | 0.7035 | 8220 | 11929 |  | відс | 0.00016 | 5.5e-06
12 | 95.827 | 2.341 | 0.75 | 0.12 | 0.115 | 0.043 | 0.007 | 0.619 | 0.173 | 0.005 | 0.7016 | 8220 | 11940
13 | 95.698 | 2.416 | 0.777 | 0.125 | 0.119 | 0.046 | 0.009 | 0.625 | 0.179 | 0.006 | 0.7028 | 8230 | 11944
14 | 95.694 | 2.421 | 0.773 | 0.126 | 0.12 | 0.046 | 0.012 | 0.625 | 0.178 | 0.005 | 0.7029 | 8230 | 11945
15 | 95.591 | 2.514 | 0.812 | 0.13 | 0.126 | 0.037 | 0.012 | 0.587 | 0.187 | 0.004 | 0.7037 | 8240 | 11956
18 | 95.712 | 2.417 | 0.769 | 0.124 | 0.119 | 0.043 | 0.008 | 0.625 | 0.177 | 0.006 | 0.7025 | 8230 | 11943
19 | 94.996 | 2.892 | 0.931 | 0.15 | 0.121 | 0.052 | 0.004 | 0.611 | 0.238 | 0.005 | 0.7088 | 8280 | 11967
20 | 94.986 | 2.892 | 0.931 | 0.152 | 0.122 | 0.05 | 0.007 | 0.613 | 0.241 | 0.006 | 0.7089 | 8280 | 11966
21 | 95.11 | 2.833 | 0.913 | 0.144 | 0.111 | 0.044 | 0.004 | 0.605 | 0.231 | 0.005 | 0.7076 | 8270 | 11962
22 | 95.084 | 2.84 | 0.915 | 0.149 | 0.112 | 0.049 | 0.006 | 0.607 | 0.233 | 0.005 | 0.708 | 8270 | 11964 |  | відс | 0.00015 | 6.6e-06
25 | 95.11 | 2.833 | 0.913 | 0.144 | 0.111 | 0.044 | 0.004 | 0.605 | 0.231 | 0.005 | 0.7076 | 8270 | 11962
26 | 95.053 | 2.868 | 0.925 | 0.149 | 0.12 | 0.046 | 0.006 | 0.594 | 0.236 | 0.003 | 0.7083 | 8280 | 11968
27 | 95.053 | 2.868 | 0.929 | 0.15 | 0.123 | 0.045 | 0.004 | 0.59 | 0.236 | 0.002 | 0.7083 | 8280 | 11969
28 | 95.342 | 2.602 | 0.861 | 0.146 | 0.189 | 0.05 | 0.01 | 0.591 | 0.205 | 0.004 | 0.707 | 8270 | 11969
29 | 95.352 | 2.569 | 0.861 | 0.146 | 0.185 | 0.051 | 0.005 | 0.621 | 0.204 | 0.006 | 0.7068 | 8260 | 11962
Керівник_________________________________________________________________ | [9 empty] | _______ |  |  | _________
[10 empty] | підпис |  |  | дата
Керівник лабораторії______________________________________________________ | [9 empty] | _______ |  |  | _________
[10 empty] | підпис |  |  | дата