## Рубежное
ПАТ "УКРТРАНСГАЗ" | [12 empty] | Вимірювальна хіміко-аналітична лабораторія
Філія "УМГ "ХАРКІВТРАНСГАЗ" | [12 empty] | свідоцтво про атестацію №РЬ089/2014 від 02.04.2015р.
Сєвєродонецьке ВУ ПЗГ | [12 empty] | Чинно до 06.06.2017 року
11-3 ПАСПОРТ ФІЗИКО-ХІМІЧНИХ ПОКАЗНИКІВ ПРИРОДНОГОГАЗУ
переданного Сєвєродонецьким ВУ ПЗГ філії "УМГ "ХАРКІВТРАНСГАЗ" по ГРС Рубіжне та прийнятого ПАТ "Луганськгаз"
за період з 01.04.2015 р. по 30.04.2015р
Дата | Компонентний склад, % об. | [9 empty] | Точка роси вологи (Р=40 кг/см2), 0С | Густина, кг/м3 | Теплота згоряння нижча, ккал/м3 | Число Воббе вище, ккал/м3 | Маса механ. домішок, г/м3 | Масова концентрація меркаптанової сірки, г/м3 | Масова концентрація сірководню, г/м3
| Метан | Этан | Пропан | і-Бутан | н-Бутан | Пентани | Гексан та вищі | Азот | Діоксид вуглецю | Кисень
при 200С; 101,325 кПа
2015-04-01 | [11 empty] | 0.772 | [5 empty] | 0
2015-04-02 | [11 empty] | 0.771 | [5 empty] | 0
2015-04-03 | 88.056 | 2.596 | 1.099 | 0.171 | 0.292 | 0.147 | 0.078 | 4.35 | 3.2 | 0.011 | 1.9 | 0.771 | 7832 | 10852 | відс | 0.019 | 0.007 | 100
2015-04-04 | [11 empty] | 0.77 | [5 empty] | 0
2015-04-05 | [11 empty] | 0.771 | [5 empty] | 0
2015-04-06 | [11 empty] | 0.771 | [5 empty] | 0
2015-04-07 | [11 empty] | 0.771 | [5 empty] | 0
2015-04-08 | [11 empty] | 0.77 | [5 empty] | 0
2015-04-09 | [11 empty] | 0.769 | [5 empty] | 0
2015-04-10 | [11 empty] | 0.77 | [5 empty] | 0
2015-04-11 | [11 empty] | 0.771 | [5 empty] | 0
2015-04-12 | [11 empty] | 0.77 | [5 empty] | 0
2015-04-13 | [11 empty] | 0.772 | [5 empty] | 0
2015-04-14 | [11 empty] | 0.768 | [5 empty] | 0
2015-04-15 | 88.149 | 3.013 | 1.413 | 0.203 | 0.367 | 0.197 | 0.101 | 4.147 | 2.399 | 0.011 |  | 0.771 | 8019 | 11109 |  |  |  | 100
2015-04-16 | [11 empty] | 0.77 | [5 empty] | 0
2015-04-17 | [11 empty] | 0.771 | [5 empty] | 0
2015-04-18 | [11 empty] | 0.771 | [5 empty] | 0
2015-04-19 | [11 empty] | 0.771 | [5 empty] | 0
2015-04-20 | [11 empty] | 0.77 | [5 empty] | 0
2015-04-21 | [11 empty] | 0.771 | [5 empty] | 0
2015-04-22 | [11 empty] | 0.771 | [5 empty] | 0
2015-04-23 | [11 empty] | 0.771 | [5 empty] | 0
2015-04-24 | [11 empty] | 0.771 | [5 empty] | 0
2015-04-25 | [11 empty] | 0.772 | [5 empty] | 0
2015-04-26 | [11 empty] | 0.772 | [5 empty] | 0
2015-04-27 | [11 empty] | 0.772 | [5 empty] | 0
28.04.15. | [11 empty] | 0.771
2015-04-29 | [11 empty] | 0.771
2015-04-30 | [11 empty] | 0.771
Головний інженер Сєвєродонецького ВУ ПЗГ Кошель В.Ю.
Керівник підрозділу, якому підпорядкована лабораторія прізвище підпис дата
Інженер ВХАЛ Сєвєродонецького ВУ ПЗГ Єрьоменко М.О.
Керівник лабораторії, де здійнювались аналізи газу прізвище підпис дата

## Северодонецк
ПАТ "УКРТРАНСГАЗ" | [12 empty] | Вимірювальна хіміко-аналітична лабораторія
Філія "УМГ "ХАРКІВТРАНСГАЗ" | [12 empty] | свідоцтво про атестацію №РЬ089/2014 від 02.04.2015р.
Сєвєродонецьке ВУ ПЗГ | [12 empty] | Чинно до 06.06.2017 року
11-4 ПАСПОРТ ФІЗИКО-ХІМІЧНИХ ПОКАЗНИКІВ ПРИРОДНОГОГАЗУ
переданного Сєвєродонецьким ВУ ПЗГ філії "УМГ "ХАРКІВТРАНСГАЗ" по ГРС Сєвєродонецьк та прийнятого ПАТ "Луганськгаз"
за період з 01.04.2015 р. по 30.04.2015р
Дата | Компонентний склад, % об. | [9 empty] | Точка роси вологи (Р=40 кг/см2), 0С | Густина, кг/м3 | Теплота згоряння нижча, ккал/м3 | Число Воббе вище, ккал/м3 | Маса механ. домішок, г/м3 | Масова концентрація меркаптанової сірки, г/м3 | Масова концентрація сірководню, г/м3
| Метан | Этан | Пропан | і-Бутан | н-Бутан | Пентани | Гексан та вищі | Азот | Діоксид вуглецю | Кисень
при 200С; 101,325 кПа
2015-04-01 | [11 empty] | 0.733 | [5 empty] | 0
2015-04-02 | [11 empty] | 0.737 | [5 empty] | 0
2015-04-03 | [11 empty] | 0.74 | [5 empty] | 0
2015-04-04 | [11 empty] | 0.74 | [5 empty] | 0
2015-04-05 | [11 empty] | 0.74 | [5 empty] | 0
2015-04-06 | [11 empty] | 0.756 | [5 empty] | 0
2015-04-07 | [11 empty] | 0.7728 | [5 empty] | 0
2015-04-08 | [11 empty] | 0.772 | [5 empty] | 0
2015-04-09 | 88.19 | 2.925 | 1.343 | 0.184 | 0.346 | 0.161 | 0.082 | 3.717 | 3.043 | 0.009 |  | 0.771 | 7965 | 11022 |  |  |  | 100
2015-04-10 | [11 empty] | 0.772 | [5 empty] | 0
2015-04-11 | [11 empty] | 0.773 | [5 empty] | 0
2015-04-12 | [11 empty] | 0.772 | [5 empty] | 0
2015-04-13 | [11 empty] | 0.774 | [5 empty] | 0
2015-04-14 | [11 empty] | 0.77 | [5 empty] | 0
2015-04-15 | [11 empty] | 0.773 | [5 empty] | 0
2015-04-16 | [11 empty] | 0.773 | [5 empty] | 0
2015-04-17 | [11 empty] | 0.773 | [5 empty] | 0
2015-04-18 | [11 empty] | 0.773 | [5 empty] | 0
2015-04-19 | [11 empty] | 0.773 | [5 empty] | 0
2015-04-20 | 88.144 | 2.922 | 1.345 | 0.184 | 0.346 | 0.168 | 0.072 | 3.669 | 3.142 | 0.008 | -3,3 | 0.773 | 7959 | 11009 | відс | 0.01 | 0.002 | 100
2015-04-21 | [11 empty] | 0.773 | [5 empty] | 0
2015-04-22 | [11 empty] | 0.773 | [5 empty] | 0
2015-04-23 | [11 empty] | 0.774 | [5 empty] | 0
2015-04-24 | [11 empty] | 0.774 | [5 empty] | 0
2015-04-25 | [11 empty] | 0.774
2015-04-26 | [11 empty] | 0.774 | [5 empty] | 0
2015-04-27 | [11 empty] | 0.774 | [5 empty] | 0
28.04.15. | [11 empty] | 0.774
2015-04-29 | [11 empty] | 0.774
2015-04-30 | [11 empty] | 0.773
Головний інженер Сєвєродонецького ВУ ПЗГ Кошель В.Ю.
Керівник підрозділу, якому підпорядкована лабораторія прізвище підпис дата
Інженер ВХАЛ Сєвєродонецького ВУ ПЗГ Єрьоменко М.О.
Керівник лабораторії, де здійнювались аналізи газу прізвище підпис дата

## Луганськгаз
ПАТ "УКРТРАНСГАЗ" | [12 empty] | Вимірювальна хіміко-аналітична лабораторія
Філія "УМГ "ХАРКІВТРАНСГАЗ" | [12 empty] | свідоцтво про атестацію №РЬ089/2014 від 02.04.2015р.
Сєвєродонецьке ВУ ПЗГ | [12 empty] | Чинно до 06.06.2017 року
11-6 ПАСПОРТ ФІЗИКО-ХІМІЧНИХ ПОКАЗНИКІВ ПРИРОДНОГОГАЗУ
переданного Сєвєродонецьким ВУ ПЗГ філії "УМГ "ХАРКІВТРАНСГАЗ" та прийнятого ПАТ "Луганськгаз"
за період з 01.04.2015 р. по 30.04.2015р
Дата | Компонентний склад, % об. | [9 empty] | Точка роси вологи (Р=40 кг/см2), 0С | Густина, кг/м3 | Теплота згоряння нижча, ккал/м3 | Число Воббе вище, ккал/м3 | Маса механ. домішок, г/м3 | Масова концентрація меркаптанової сірки, г/м3 | Масова концентрація сірководню, г/м3
| Метан | Этан | Пропан | і-Бутан | н-Бутан | Пентани | Гексан та вищі | Азот | Діоксид вуглецю | Кисень
при 200С; 101,325 кПа
Газопровід Луганськ- Лисичанськ -Рубіжне (ГРС м. Сєвєродонецьк СХК-1, Сєвєродонецьк(місто)) | [17 empty] | 0
2015-04-09 | 88.19 | 2.925 | 1.343 | 0.184 | 0.346 | 0.161 | 0.082 | 3.717 | 3.043 | 0.009 |  | 0.772 | 7965 | 11022 |  |  |  | 100
2015-04-20 | 88.144 | 2.922 | 1.345 | 0.184 | 0.346 | 0.168 | 0.072 | 3.669 | 3.142 | 0.008 | -3,3 | 0.773 | 7959 | 11009 | відс | 0.01 | 0.002 | 100
ГРС Лиссода(с.Сиротине) | [17 empty] | 0
2015-04-09 | 93.765 | 2.996 | 0.734 | 0.088 | 0.109 | 0.063 | 0.011 | 1.926 | 0.299 | 0.009 |  | 0.713 | 8142 | 11731 |  |  |  | 100
2015-04-20 | 88.474 | 2.983 | 1.286 | 0.178 | 0.357 | 0.166 | 0.097 | 3.532 | 2.916 | 0.011 | -4,5 | 0.77 | 7993 | 11076 | відс | 0.011 | 0.003 | 100
Газопровід Новопськов - Краматорськ,Новопсков- Лоскутівка(ГРС Федчино, Смоляніново, Чабановка,Подгоровка, Н-Астрахань, ) | [17 empty] | 0
2015-04-09 | 93.741 | 2.999 | 0.732 | 0.086 | 0.108 | 0.069 | 0.009 | 1.956 | 0.29 | 0.01 |  | 0.714 | 8141 | 11728 |  |  |  | 100
2015-04-21 | 92.217 | 3.763 | 0.915 | 0.086 | 0.117 | 0.077 | 0.007 | 2.265 | 0.543 | 0.01 | -4,4 | 0.725 | 8171 | 11673 | відс | 0.017 | 0.005 | 100
Газопровід Луганськ -Лисичанськ Рубіжне - ГРС Рубіжне
2015-04-03 | 88.056 | 2.596 | 1.099 | 0.171 | 0.292 | 0.147 | 0.078 | 4.35 | 3.2 | 0.011 | 1.9 | 0.77 | 7832 | 10852 | відс | 0.019 | 0.007 | 100
2015-04-15 | 88.149 | 3.013 | 1.413 | 0.203 | 0.367 | 0.197 | 0.101 | 4.147 | 2.399 | 0.011 |  | 0.77 | 8019 | 11109 |  |  |  | 100
ГРСсмт. Красноріченське | [17 empty] | 0
2015-04-03 | 87.253 | 4.166 | 2.416 | 0.311 | 0.71 | 0.331 | 0.168 | 3.281 | 1.353 | 0.011 | -7.4 | 0.786 | 8515 | 11661 |  |  |  | 100
2015-04-15 | 88.671 | 4.215 | 2.124 | 0.254 | 0.57 | 0.235 | 0.115 | 2.787 | 1.018 | 0.011 |  | 0.769 | 8457 | 11730 | відс | 0.012 | 0.001 | 100
ГРС м. Кремінна | [17 empty] | 0
2015-04-03 | 87.834 | 2.719 | 1.244 | 0.204 | 0.348 | 0.176 | 0.099 | 3.754 | 3.612 | 0.01 | -7.2 | 0.778 | 7905 | 10898 |  |  |  | 100
2015-04-15 | 88.323 | 3.459 | 1.672 | 0.233 | 0.45 | 0.205 | 0.104 | 3.45 | 2.093 | 0.011 |  | 0.771 | 8185 | 11328 | відс | 0.014 | 0.003 | 100
ГРС Червонопопівського ПГС | [17 empty] | 0
2015-04-03 | 90.826 | 3.277 | 1.34 | 0.191 | 0.324 | 0.139 | 0.063 | 2.559 | 1.271 | 0.01 |  | 0.746 | 8206 | 11551 |  |  |  | 100
2015-04-15 | 89.997 | 3.482 | 1.6 | 0.2 | 0.403 | 0.187 | 0.073 | 2.606 | 1.442 | 0.01 |  | 0.756 | 8267 | 11559 | відс | 0.014 | 0.001 | 100
ГРС м.Лисичанськ | [17 empty] | 0
2015-04-09 | 90.207 | 3.288 | 1.062 | 0.127 | 0.257 | 0.164 | 0.037 | 4.286 | 0.561 | 0.011 |  | 0.741 | 8064 | 11396 |  |  |  | 100
2015-04-20 | 87.116 | 3.105 | 1.443 | 0.198 | 0.457 | 0.225 | 0.141 | 5.245 | 2.061 | 0.009 |  | 0.776 | 8004 | 11045 | відс | 0.018 | 0.002 | 100
ГРС смт.Станиця Луганська | [17 empty] | 0
2015-04-21 | 91.345 | 3.126 | 0.946 | 0.134 | 0.212 | 0.123 | 0.074 | 3.927 | 0.102 | 0.011 |  | 0.73 | 8097 | 11524 |  |  |  | 100
ГРС Кримське
2015-04-20 | 93.648 | 3.079 | 0.751 | 0.083 | 0.101 | 0.036 | 0.017 | 1.836 | 0.44 | 0.009 |  | 0.714 | 8137 | 11715 |  |  |  | 100
ГРС Попасна, Первомайськ, Карбоніт, Кримське, Мирна долина | [17 empty] | 0
2015-04-09 | 93.576 | 3.034 | 0.756 | 0.09 | 0.116 | 0.075 | 0.007 | 2.018 | 0.318 | 0.01 |  | 0.715 | 8142 | 11718 |  |  |  | 100
ГРС Попасна, Карбоніт, Мирна долина
2015-04-20 | 88.274 | 3.04 | 1.312 | 0.194 | 0.375 | 0.167 | 0.092 | 3.685 | 2.85 | 0.011 | -5.2 | 0.771 | 7998 | 11074 | відс | 0.015 | 0.002 | 100
Головний інженер Сєвєродонецького ВУ ПЗГ Кошель В.Ю.
Керівник підрозділу, якому підпорядкована лабораторія прізвище підпис дата
Інженер ВХАЛ Сєвєродонецького ВУ ПЗГ Єрьоменко М.О.
Керівник лабораторії, де здійнювались аналізи газу прізвище підпис дата

## 8 Северодон
Заступнику Голови правління | Заступнику Голови правління
ПАТ "Северодонецьке об'єднання Азот" | ПАТ "Северодонецьке об'єднання Азот"
вул. Пивоварова, 5, м. Северодонецьк,Луганська обл. 93403 | вул. Пивоварова, 5, м. Северодонецьк,Луганська обл. 93403
Заступнику Голови правління | Заступнику Голови правління
ПАТ "Северодонецьке об'єднання Азот" | ПАТ "Северодонецьке об'єднання Азот"
вул. Пивоварова, 5, м. Северодонецьк,Луганська обл. 93403 | вул. Пивоварова, 5, м. Северодонецьк,Луганська обл. 93403
Заступнику Голови правління | Заступнику Голови правління
ПАТ "Северодонецьке об'єднання Азот" | ПАТ "Северодонецьке об'єднання Азот"
вул. Пивоварова, 5, м. Северодонецьк,Луганська обл. 93403 | вул. Пивоварова, 5, м. Северодонецьк,Луганська обл. 93403
Заступнику Голови правління | Заступнику Голови правління
ПАТ "Северодонецьке об'єднання Азот" | ПАТ "Северодонецьке об'єднання Азот"
вул. Пивоварова, 5, м. Северодонецьк,Луганська обл. 93403 | вул. Пивоварова, 5, м. Северодонецьк,Луганська обл. 93403
Заступнику Голови правління | Заступнику Голови правління
ПАТ "Северодонецьке об'єднання Азот" | ПАТ "Северодонецьке об'єднання Азот"
вул. Пивоварова, 5, м. Северодонецьк,Луганська обл. 93403 | вул. Пивоварова, 5, м. Северодонецьк,Луганська обл. 93403
Заступнику Голови правління | Заступнику Голови правління
ПАТ "Северодонецьке об'єднання Азот" | ПАТ "Северодонецьке об'єднання Азот"
вул. Пивоварова, 5, м. Северодонецьк,Луганська обл. 93403 | вул. Пивоварова, 5, м. Северодонецьк,Луганська обл. 93403
Заступнику Голови правління | Заступнику Голови правління
ПАТ "Северодонецьке об'єднання Азот" | ПАТ "Северодонецьке об'єднання Азот"
вул. Пивоварова, 5, м. Северодонецьк,Луганська обл. 93403 | вул. Пивоварова, 5, м. Северодонецьк,Луганська обл. 93403
Заступнику Голови правління | Заступнику Голови правління
ЗАТ "Северодонецьке об'єднання Азот" | ЗАТ "Северодонецьке об'єднання Азот"
вул. Пивоварова, 5, м. Северодонецьк,Луганська обл. 93403 | вул. Пивоварова, 5, м. Северодонецьк,Луганська обл. 93403
Заступнику Голови правління | Заступнику Голови правління
ПАТ "Северодонецьке об'єднання Азот" | ПАТ "Северодонецьке об'єднання Азот"
вул. Пивоварова, 5, м. Северодонецьк,Луганська обл. 93403 | вул. Пивоварова, 5, м. Северодонецьк,Луганська обл. 93403

## 9 РубежКТК
Технічному директору | Технічному директору
ПАТ "Рубіжанський картонно-тарний комбінат | ПАТ "Рубіжанський картонно-тарний комбінат
вул. Менделєєва, 67, м. Рубіжне, Луганська обл. 93006 | вул. Менделєєва, 67, м. Рубіжне, Луганська обл. 93006
Технічному директору | Технічному директору
ПАТ "Рубіжанський картонно-тарний комбінат | ПАТ "Рубіжанський картонно-тарний комбінат
вул. Менделєєва, 67, м. Рубіжне, Луганська обл. 93006 | вул. Менделєєва, 67, м. Рубіжне, Луганська обл. 93006
Технічному директору | Технічному директору
ПАТ "Рубіжанський картонно-тарний комбінат | ПАТ "Рубіжанський картонно-тарний комбінат
вул. Менделєєва, 67, м. Рубіжне, Луганська обл. 93006 | вул. Менделєєва, 67, м. Рубіжне, Луганська обл. 93006
Технічному директору | Технічному директору
ПАТ "Рубіжанський картонно-тарний комбінат | ПАТ "Рубіжанський картонно-тарний комбінат
вул. Менделєєва, 67, м. Рубіжне, Луганська обл. 93006 | вул. Менделєєва, 67, м. Рубіжне, Луганська обл. 93006
Технічному директору | Технічному директору
ПАТ "Рубіжанський картонно-тарний комбінат | ПАТ "Рубіжанський картонно-тарний комбінат
вул. Менделєєва, 67, м. Рубіжне, Луганська обл. 93006 | вул. Менделєєва, 67, м. Рубіжне, Луганська обл. 93006
Технічному директору | Технічному директору
ПАТ "Рубіжанський картонно-тарний комбінат | ПАТ "Рубіжанський картонно-тарний комбінат
вул. Менделєєва, 67, м. Рубіжне, Луганська обл. 93006 | вул. Менделєєва, 67, м. Рубіжне, Луганська обл. 93006
Технічному директору | Технічному директору
ПАТ "Рубіжанський картонно-тарний комбінат | ПАТ "Рубіжанський картонно-тарний комбінат
вул. Менделєєва, 67, м. Рубіжне, Луганська обл. 93006 | вул. Менделєєва, 67, м. Рубіжне, Луганська обл. 93006
Технічному директору | Технічному директору
ПАТ "Рубіжанський картонно-тарний комбінат | ПАТ "Рубіжанський картонно-тарний комбінат
вул. Менделєєва, 67, м. Рубіжне, Луганська обл. 93006 | вул. Менделєєва, 67, м. Рубіжне, Луганська обл. 93006
Технічному директору | Технічному директору
ПАТ "Рубіжанський картонно-тарний комбінат | ПАТ "Рубіжанський картонно-тарний комбінат
вул. Менделєєва, 67, м. Рубіжне, Луганська обл. 93006 | вул. Менделєєва, 67, м. Рубіжне, Луганська обл. 93006

## 11 Луганскгаз
Голові правління | Голові правління
ПАТ "Луганськгаз" | ПАТ "Луганськгаз"
вул. Шевченко, 102, м. Луганськ, 91055 | вул. Шевченко, 102, м. Луганськ, 91055
Голові правління | Голові правління
ПАТ "Луганськгаз" | ПАТ "Луганськгаз"
вул. Шевченко, 102, м. Луганськ, 91055 | вул. Шевченко, 102, м. Луганськ, 91055
Голові правління | Голові правління
ПАТ "Луганськгаз" | ПАТ "Луганськгаз"
вул. Шевченко, 102, м. Луганськ, 91055 | вул. Шевченко, 102, м. Луганськ, 91055
Голові правління | Голові правління
ПАТ "Луганськгаз" | ПАТ "Луганськгаз"
вул. Шевченко, 102, м. Луганськ, 91055 | вул. Шевченко, 102, м. Луганськ, 91055
Голові правління | Голові правління
ПАТ "Луганськгаз" | ПАТ "Луганськгаз"
вул. Шевченко, 102, м. Луганськ, 91055 | вул. Шевченко, 102, м. Луганськ, 91055
Голові правління | Голові правління
ПАТ "Луганськгаз" | ПАТ "Луганськгаз"
вул. Шевченко, 102, м. Луганськ, 91055 | вул. Шевченко, 102, м. Луганськ, 91055
Голові правління | Голові правління
ПАТ "Луганськгаз" | ПАТ "Луганськгаз"
вул. Шевченко, 102, м. Луганськ, 91055 | вул. Шевченко, 102, м. Луганськ, 91055
Голові правління | Голові правління
ПАТ "Луганськгаз" | ПАТ "Луганськгаз"
вул. Шевченко, 102, м. Луганськ, 91055 | вул. Шевченко, 102, м. Луганськ, 91055