## Лист1
ДК "УКРТРАНСГАЗ"
Філія УМГ"Харківтрансгаз"
Куп'янське ЛВУМГ
Вимірювальна хіміко-аналітична лабораторія
Свідоцтво про атестацію № 100-4213 дійсне до 23.10.16 р.
ПАСПОРТ ФІЗИКО-ХІМІЧНИХ ПАРАМЕТРІВ ПРИРОДНОГО ГАЗУ 19 - 9
протранспортованого УМГ "Харківтрансгаз" Куп'янським ЛВУМГ
по газопроводу Острогозьк - Шебелинка за період з 01.04.2015 по 30.04.2015 р. (точка відбору - ГРС-1 м. Куп'янськ) та переданого в Харківську, Луганську області
Дата відбору проби (числа місяця) | Умови відбору проби |  | Дата аналізу проби (числа місяця) | Компонентний склад МВУ 05-61-2005, об'ємна частка, % | [13 empty] | Температура точки роси по волозі при 4,0 МПа, оС | Теплота згоряння нижча ГОСТ22667-82, ккал/м3 | Число Воббе вище ГОСТ22667-82, ккал/м3 | Густина, кг/м3 |  |  | Маса механічних домішок,г/м3 ГОСТ 22387.4-77 | Масова концентрація меркаптанової сірки, г/м3 ГОСТ 22387.2-97 | Масова концентрація сірководню, г/м3 ГОСТ 22387.2-97
|  |  |  | метан | етан | пропан | і-бутани | н-бутан | нео-пентани | і-пентан | н-пентан | гексани та вищі | кисень | азот |  | діоксид вуглецю |  |  |  |  | пікнометрична | лабораторний хроматограф | потоковий хроматограф
| Р, кгс/см2 | t, ºС | [11 empty] | об. % | мол.% | об. % | мол. %
при 20 ºС , 101,325 кПа
1 | 46 | 20 | 1 | 95.651 | 2.494 | 0.793 | 0.126 | 0.12 | 0.002 | 0.019 | 0.012 | 0.006 | 0.011 | 0.605 | 0.604 | 0.161 | 0.161 | -21.9 | 8234 | 11952 |  | 0.703 |  |  |  |  | 100
2 | 47.8 | 17 | 2 | 95.698 | 2.459 | 0.778 | 0.124 | 0.12 | 0.001 | 0.019 | 0.013 | 0.006 | 0.012 | 0.613 | 0.612 | 0.157 | 0.157 | -15.5 | 8229 | 11949 |  | 0.703 |  |  |  |  | 100
3 | 47 | 18 | 3 | 95.655 | 2.489 | 0.788 | 0.126 | 0.121 | 0.001 | 0.019 | 0.013 | 0.005 | 0.011 | 0.613 | 0.612 | 0.159 | 0.159 | -18.2 | 8232 | 11951 |  | 0.703 |  |  |  |  | 100
6 | 45.5 | 19 | 6 | 95.493 | 2.587 | 0.812 | 0.128 | 0.122 | 0.003 | 0.019 | 0.013 | 0.006 | 0.011 | 0.633 | 0.632 | 0.173 | 0.174 | -12.8 | 8240 | 11951 |  | 0.704 |  | 0 |  |  | 100
7 | 45.6 | 19 | 7 | 95.632 | 2.49 | 0.788 | 0.126 | 0.124 | 0.002 | 0.02 | 0.015 | 0.008 | 0.011 | 0.615 | 0.614 | 0.169 | 0.17 | -21.6 | 8234 | 11950 |  | 0.703 |  |  |  |  | 100
8 | 46 | 19 | 8 | 95.658 | 2.46 | 0.784 | 0.125 | 0.123 | 0.001 | 0.02 | 0.015 | 0.007 | 0.015 | 0.625 | 0.624 | 0.167 | 0.168 | -13.6 | 8229 | 11946 |  | 0.703 |  |  |  |  | 100
9 | 46.3 | 19 | 9 | 95.638 | 2.485 | 0.802 | 0.129 | 0.126 | 0 | 0.021 | 0.015 | 0.007 | 0.011 | 0.607 | 0.606 | 0.159 | 0.159 | -19.3 | 8237 | 11954 |  | 0.703 |  |  |  |  | 100
10 | 46 | 19 | 10 | 95.315 | 2.697 | 0.859 | 0.136 | 0.132 | 0.001 | 0.021 | 0.015 | 0.007 | 0.011 | 0.619 | 0.618 | 0.187 | 0.188 | -17.9 | 8257 | 11960 |  | 0.706 |  |  |  |  | 100
14 | 45.6 | 21 | 14 | 95.27 | 2.715 | 0.869 | 0.138 | 0.134 | 0.001 | 0.022 | 0.016 | 0.007 | 0.011 | 0.625 | 0.624 | 0.192 | 0.193 | -4.9 | 8260 | 11961 |  | 0.706 |  |  |  |  | 100
15 | 45.6 | 19 | 15 | 95.337 | 2.686 | 0.854 | 0.136 | 0.129 | 0.001 | 0.02 | 0.014 | 0.005 | 0.011 | 0.622 | 0.621 | 0.185 | 0.186 | -19.8 | 8254 | 11958 |  | 0.706 |  |  |  |  | 100
16 | 44.5 | 19 | 16 | 95.274 | 2.723 | 0.867 | 0.138 | 0.131 | 0.001 | 0.021 | 0.014 | 0.006 | 0.012 | 0.623 | 0.622 | 0.19 | 0.191 | -17.2 | 8259 | 11960 | 0.706 | 0.706 |  |  |  |  | 100
17 | 44.6 | 21 | 17 | 95.352 | 2.677 | 0.849 | 0.137 | 0.129 | 0.001 | 0.02 | 0.013 | 0.006 | 0.012 | 0.619 | 0.618 | 0.185 | 0.186 | -13.1 | 8253 | 11958 |  | 0.706 |  |  |  |  | 100
18 | 45 | 18 | 18 | 95.733 | 2.426 | 0.762 | 0.121 | 0.117 | 0.004 | 0.017 | 0.012 | 0.006 | 0.012 | 0.627 | 0.626 | 0.163 | 0.163 |  | 8222 | 11942 |  | 0.702 |  |  |  |  | 100
20 | 44.3 | 21 | 20 | 91.715 | 5.09 | 1.253 | 0.128 | 0.134 | 0.003 | 0.025 | 0.016 | 0.012 | 0.017 | 1.345 | 1.342 | 0.262 | 0.263 | -18.1 | 8396 | 11953 |  | 0.73 |  |  |  |  | 100
21 | 44 | 19 | 21 | 89.69 | 6.85 | 1.514 | 0.117 | 0.125 | 0.001 | 0.023 | 0.015 | 0.015 | 0.013 | 1.307 | 1.304 | 0.33 | 0.331 | -14.6 | 8534 | 12030 |  | 0.743 |  |  |  |  | 100
22 | 43.2 | 20 | 22 | 92.399 | 4.666 | 1.17 | 0.119 | 0.127 | 0.001 | 0.021 | 0.015 | 0.016 | 0.012 | 1.172 | 1.169 | 0.282 | 0.283 | -18.6 | 8368 | 11952 |  | 0.725 |  | 0 |  |  | 100
23 | 42.4 | 20 | 23 | 89.114 | 6.94 | 1.555 | 0.107 | 0.124 | 0.001 | 0.023 | 0.017 | 0.018 | 0.014 | 1.687 | 1.683 | 0.4 | 0.401 | -10.5 | 8509 | 11963 |  | 0.747 |  |  |  |  | 100
24 | 44 | 19 | 24 | 90.517 | 5.605 | 1.303 | 0.105 | 0.132 | 0.001 | 0.027 | 0.021 | 0.018 | 0.013 | 1.845 | 1.841 | 0.413 | 0.414 | -14.5 | 8382 | 11868 |  | 0.737 |  |  |  |  | 100
25 | 43 | 20 | 25 | 92.462 | 4.271 | 0.99 | 0.077 | 0.087 | 0.001 | 0.016 | 0.012 | 0.008 | 0.014 | 1.687 | 1.684 | 0.375 | 0.376 |  | 8251 | 11810 |  | 0.722 |  |  |  |  | 100
27 | 44.2 | 22 | 27 | 92.589 | 4.406 | 1.033 | 0.092 | 0.098 | 0.001 | 0.016 | 0.012 | 0.009 | 0.013 | 1.403 | 1.4 | 0.328 | 0.329 | -13.3 | 8297 | 11876 |  | 0.722 |  |  |  |  | 100
28 | 45.5 | 29 | 28 | 93.32 | 3.89 | 0.986 | 0.103 | 0.106 | 0.001 | 0.017 | 0.013 | 0.011 | 0.013 | 1.231 | 1.228 | 0.309 | 0.31 | -13.8 | 8278 | 11886 |  | 0.718 |  |  |  |  | 100
29 | 47 | 26 | 29 | 93.054 | 4.26 | 1.071 | 0.107 | 0.109 | 0.001 | 0.018 | 0.013 | 0.007 | 0.012 | 1.094 | 1.092 | 0.254 | 0.255 | -1.6 | 8328 | 11941 |  | 0.72 |  |  |  |  | 100
29 | 47.4 | 26 | 29 | 94.19 | 3.544 | 0.962 | 0.115 | 0.116 | 0.001 | 0.02 | 0.014 | 0.009 | 0.012 | 0.823 | 0.821 | 0.194 | 0.195 |  | 8300 | 11963 |  | 0.713 |  |  |  |  | 100
30 | 46.6 | 36 | 30 | 94.372 | 3.364 | 0.94 | 0.121 | 0.121 | 0.001 | 0.019 | 0.014 | 0.009 | 0.012 | 0.817 | 0.815 | 0.21 | 0.211 | -1.9 | 8287 | 11953 |  | 0.712 |  |  |  |  | 100
30 | 46.6 | 27 | 30 | 95.594 | 2.515 | 0.796 | 0.127 | 0.124 | 0.002 | 0.018 | 0.014 | 0.006 | 0.011 | 0.617 | 0.616 | 0.176 | 0.177 |  | 8234 | 11949 |  | 0.704 |  |  |  |  | 100
0
0
0
0
0
0
Керівник Куп'янського ЛВУМГ Зикін М.В. .
| Підрозділу підприємства, якому підпорядкована ХАЛ | [13 empty] | прізвище |  |  |  | підпис |  | дата
Керівник ХАЛ Куп'янського ЛВУМГ Носачова Л.М. .
| ХАЛ, де здійснювались аналізи газу | [13 empty] | прізвище |  |  |  | підпис |  | дата