## Лист1
ПАТ "УКРТРАНСГАЗ"
Філія "УМГ"Харківтрансгаз"
Миколаївське ЛВУМГ
Вимірювальна хіміко-аналітична лабораторія
Свідоцтво про атестацію № PH - 0050/2015 дійсне до 27.05.2020 р.
ПАСПОРТ ФІЗИКО-ХІМІЧНИХ ПАРАМЕТРІВ ПРИРОДНОГО ГАЗУ
протранспортованого УМГ "Харківтрансгаз" Миколаївським ЛВУМГ
по магістральним газопроводам ШДКРИ-ШДО за період з 01.05.2015 по 31.05.2015р. (точка відбору - ГРС-1 м. Миколаїв)
Дата відбору проби (числа місяця) | Умови відбору проби |  | Дата аналізу проби (числа місяця) | Компонентний склад МВУ 05-61-2005, об'ємна частка, % | [13 empty] | Температура точки роси по волозі при 4,0 МПа, оС | Теплота згоряння нижча ГОСТ22667-82, ккал/м3 | Число Воббе вище ГОСТ22667-82, ккал/м3 | Густина, кг/м3 |  |  | Маса механічних домішок,г/м3 ГОСТ 22387.4-77 | Масова концентрація меркаптанової сірки, г/м3 ГОСТ 22387.2-97 | Масова концентрація сірководню, г/м3 ГОСТ 22387.2-97
|  |  |  | метан | етан | пропан | і-бутани | н-бутан | нео-пентани | і-пентан | н-пентан | гексани та вищі | кисень | азот |  | діоксид вуглецю |  |  |  |  | пікнометрична | лабораторний хроматограф | потоковий хроматограф
| Р, кгс/см2 | t, ºС | [11 empty] | об. % | мол.% | об. % | мол. %
при 20 ºС , 101,325 кПа
1 |  |  | 1 | [21 empty] | < 0,0002 | < 0,0001
2 |  |  | 2 | [21 empty] | *) | *)
3 |  |  | 3
4 |  |  | 4
5 | 41.5 | 8 | 5 | 94.316 | 3.379 | 0.881 | 0.134 | 0.145 | 0.002 | 0.035 | 0.026 | 0.039 | 0.008 | 0.823 | 0.821 | 0.212 | 0.213 | -7.8 | 8304 | 11962 | 0.712 | 0.713
6 | 41 | 8 | 6 | 95.182 | 2.523 | 0.877 | 0.133 | 0.145 | 0.001 | 0.035 | 0.026 | 0.044 | 0.007 | 0.817 | 0.815 | 0.21 | 0.211 | -7.9 | 8251 | 11931 |  | 0.708
7 | 40.5 | 9 | 7 | 95.22 | 2.515 | 0.867 | 0.132 | 0.143 | 0.002 | 0.034 | 0.025 | 0.039 | 0.008 | 0.809 | 0.807 | 0.206 | 0.207 | -7 | 8248 | 11931 |  | 0.708 |  | не виявл.
8 | 33.7 | 10 | 8 | 94.646 | 3.033 | 0.887 | 0.136 | 0.153 | 0.006 | 0.034 | 0.026 | 0.033 | 0.004 | 0.826 | 0.824 | 0.216 | 0.217 | -7.2 | 8283 | 11949 |  | 0.711
9 | 34.9 | 10 | 9 | 94.568 | 3.09 | 0.905 | 0.141 | 0.157 | 0.003 | 0.034 | 0.026 | 0.03 | 0.005 | 0.817 | 0.815 | 0.224 | 0.225 | -5.1 | 8289 | 11953 |  | 0.712
10 |  |  | 10
11 |  |  | 11
12 |  |  | 12
13 | 36.1 | 10 | 13 | 94.571 | 3.086 | 0.907 | 0.14 | 0.155 | 0.003 | 0.034 | 0.025 | 0.032 | 0.004 | 0.812 | 0.81 | 0.231 | 0.232 | -5.1 | 8289 | 11952 |  | 0.712
14 | 33.9 | 11 | 14 | 94.563 | 3.097 | 0.915 | 0.141 | 0.155 | 0.006 | 0.034 | 0.025 | 0.034 | 0.004 | 0.792 | 0.79 | 0.234 | 0.235 | -5.1 | 8294 | 11956 | 0.712 | 0.712
15 | 41.5 | 10 | 15 | 93.891 | 3.61 | 1.002 | 0.151 | 0.162 | 0.001 | 0.037 | 0.027 | 0.049 | 0.008 | 0.813 | 0.811 | 0.249 | 0.25 | -7.2 | 8342 | 11980 | 0.716 | 0.717
16 | 43 | 10 | 16 | 93.855 | 3.602 | 1.008 | 0.156 | 0.166 | 0.002 | 0.038 | 0.028 | 0.038 | 0.012 | 0.853 | 0.851 | 0.242 | 0.243 | -6.4 | 8338 | 11974 |  | 0.717
17 |  |  | 17
18 |  |  | 18
19 | 43.1 | 10 | 19 | 94.394 | 3.299 | 0.958 | 0.149 | 0.154 | 0.002 | 0.034 | 0.025 | 0.037 | 0.005 | 0.725 | 0.723 | 0.218 | 0.219 | -6.3 | 8320 | 11982 |  | 0.713 |  | не виявл.
20 | 43.1 | 10 | 20 | 94.241 | 3.393 | 0.98 | 0.152 | 0.158 | 0.002 | 0.036 | 0.026 | 0.035 | 0.004 | 0.759 | 0.757 | 0.214 | 0.215 | -8.1 | 8328 | 11984 |  | 0.715
21 | 43 | 11 | 21 | 94.271 | 3.373 | 0.981 | 0.152 | 0.158 | 0.003 | 0.036 | 0.027 | 0.037 | 0.005 | 0.746 | 0.744 | 0.211 | 0.212 | -7.9 | 8329 | 11986 |  | 0.714
22 | 42.8 | 12 | 22 | 93.945 | 3.577 | 1.027 | 0.158 | 0.166 | 0.003 | 0.037 | 0.027 | 0.038 | 0.005 | 0.776 | 0.774 | 0.241 | 0.242 | -7.2 | 8346 | 11988 |  | 0.717
23 |  |  | 23
24 |  |  | 24
25 | 42.8 | 13 | 25 | 90.938 | 5.781 | 1.277 | 0.107 | 0.123 | 0.001 | 0.027 | 0.021 | 0.054 | 0.006 | 1.379 | 1.376 | 0.286 | 0.287 | -6.9 | 8447 | 11978 |  | 0.735
26 | 35.5 | 19 | 26 | 94.343 | 3.257 | 0.995 | 0.156 | 0.167 | 0.006 | 0.035 | 0.026 | 0.03 | 0.005 | 0.738 | 0.736 | 0.242 | 0.243 | -7.2 | 8322 | 11978 |  | 0.714
27 | 42.6 | 13 | 27 | 92.977 | 3.772 | 0.984 | 0.129 | 0.165 | 0.001 | 0.033 | 0.025 | 0.055 | 0.006 | 1.571 | 1.568 | 0.282 | 0.283 | -7.1 | 8283 | 11858 |  | 0.722
28 | 42 | 14 | 28 | 93.046 | 3.758 | 0.966 | 0.126 | 0.163 | 0.001 | 0.034 | 0.026 | 0.053 | 0.006 | 1.539 | 1.536 | 0.282 | 0.283 | -7.1 | 8282 | 11861 |  | 0.721
29 | 40.6 | 14 | 29 | 92.704 | 3.896 | 0.986 | 0.127 | 0.172 | 0.001 | 0.033 | 0.026 | 0.051 | 0.007 | 1.712 | 1.708 | 0.285 | 0.286 | -6.9 | 8280 | 11840 |  | 0.723
30 |  |  | 30
31 |  |  | 31
* ) вміст меркаптанової сірки та сірководню за даними, наданими постачальниками газу
| Начальник Миколаївського ЛВУМГ Попов С.М. | [18 empty] | 29.05. 2015р.
| Підрозділу підприємства, якому підпорядкована ВХАЛ | [13 empty] | прізвище |  |  | підпис |  |  | дата
| Завідувач ВХАЛ Миколаївського ЛВУМГ Бартальова С.В. | [18 empty] | 29.05. 2015р.
| ВХАЛ, де здійснювались аналізи газу | [13 empty] | прізвище |  |  | підпис |  |  | дата