## 15-1
ЯГОТИНСЬКЕ ЛІНІЙНЕ ВИРОБНИЧЕ УПРАВЛІННЯ
МАГІСТРАЛЬНИХ ГАЗОПРОВОДІВ
Свідоцтво про атестацію ВХАЛ № 70А-81-11
Дійсне до 3 жовтня 2016 року
| П А С П О Р Т Я К О С Т І П Р И Р О Д Н О Г О Г А З У | [15 empty] | № 1505 |  | В |  | 2
[6 empty] | за | травень |  |  | місяць |  | 2015 |  |  | року | по | ГРС Вікторія
( для споживачів приєднаних до ГРС “Вікторія”, ГРС “Березова Рудка”, ГРС “Майорщина”)
переданого Яготинським ЛВУМГ та прийнятого по Полтавській області : ПАТ "ПОЛТАВАГАЗ", ПАТ "ЛУБНИГАЗ"
| по газопроводу Шебелинка-Полтава-Київ (ШПК) за період з | [13 empty] | 2015-05-01 |  | по | 2015-05-31 |  | року
| дата відбору | КОМПОНЕНТНИЙ СКЛАД ГАЗУ, ОБ.% | [11 empty] | Точка роси вологи (Р=4МПа)°С | відносна густина | хромат.густина, кг/м3 | теплота згоряння нижча, ккал/м3 | число Воббе вище, ккал/м3 | вміст меркаптанової сірки, г/м3 | вміст сірководню, г/м3 | вміст механічних домішок, г/м3 |  |  | t,ºС т.роси
перевірка |  | метан | етан | пропан | і-бутан | н-бутан | нео-пентан | і-пентан | н-пентан | гексани + вищі | кисень | азот | діоксид вуглецю | [10 empty] | по волозі | по вуглеводням
90.284 | 2015-05-05 | 90.284 | 4.837 | 1.011 | 0.104 | 0.161 | 0 | 0.044 | 0.033 | 0.049 | 0.004 | 1.507 | 1.968 | -8.7 | 0.621 | 0.748 | 8222 | 11562 | [6 empty] | -10.9
90.267 | 2015-05-06 | [12 empty] | -9.1 | [10 empty] | -9.8
90.011 | 2015-05-07 | [12 empty] | -12.6 | [10 empty] | -14.6
90.195 | 2015-05-08 | [12 empty] | -9.8 | [10 empty] | -12.3
0 | 2015-05-12 | 90.267 | 4.832 | 1.029 | 0.103 | 0.157 | 0 | 0.042 | 0.033 | 0.044 | 0.003 | 1.528 | 1.965 | -8.6 | 0.621 | 0.748 | 8220 | 11559 | [6 empty] | -10.7
| 2015-05-13 | [12 empty] | -8.4 | [10 empty] | -10.5
| 2015-05-14 | [12 empty] | -6.1 | [10 empty] | -8.3
2015-05-05 | 2015-05-15 | [12 empty] | -6.3 | [6 empty] | відсут |  |  |  | -8.6
2015-05-12 | 2015-05-18 | 90.011 | 4.862 | 1.19 | 0.122 | 0.198 | 0.001 | 0.053 | 0.044 | 0.068 | 0.003 | 1.534 | 1.916 | -5.4 | 0.624 | 0.752 | 8271 | 11598 | [6 empty] | -7.3
2015-05-18 | 2015-05-19 | [12 empty] | -8.7 | [10 empty] | -7
2015-05-25 | 2015-05-20 | [12 empty] | -8 |  |  |  |  | менше | менше |  |  |  |  | -10.2
0 | 2015-05-21 | [12 empty] | -7.8 |  |  |  |  | 0.036 | 0.02 |  |  |  |  | -9.7
| 2015-05-22 | [12 empty] | -6 | [10 empty] | -7.9
| 2015-05-25 | 90.195 | 4.857 | 1.071 | 0.109 | 0.169 | 0 | 0.047 | 0.037 | 0.005 | 0.003 | 1.525 | 1.985 | -6.5 | 0.621 | 0.748 | 8219 | 11556 | [6 empty] | -9.1
| 2015-05-26 | [11 empty] | зупинка цеху | [11 empty] | 0
| 2015-05-27 | [11 empty] | зупинка цеху | [11 empty] | 0
| 2015-05-28 | [11 empty] | зупинка цеху | [11 empty] | 0
| 2015-05-29 | [12 empty] | -5.3 | [6 empty] | відс. |  |  |  | -7.3
| 2015-04-28 | [12 empty] | 50.8 | [10 empty] | 0
| 2015-04-29 | 0 | 0 | 0 | 0 | 0 | 0 | 0 | 0 | 0 | 0 | 0 | 0 | 50.8 | 0 | 0 | 0 | 0 | [6 empty] | 0
| 2015-04-30 | [12 empty] | 50.8 | [10 empty] | 0
| 0 | [12 empty] | 0 | [10 empty] | 0
| 2014-10-31 | [12 empty] | 50.8 | [10 empty] | 0
| 2014-10-31 | Температура точки роси на ГРС 29.09.2014р. становить: по волозі -10,4ºС , по вуглеводням -11,0 ºС |  |  |  | 2015-01-23 |  |  | становить: по волозі |  |  | -6.2 | ºС |  |  | по вуглеводням: |  |  | -7.9 | ºС |  | ттроси 1 раз на місяць
| Примітка:Пункт заміру т.роси,вмісту сірководню,меркаптанів,механічних домішок( згідно "Протоколу узгодження") -вхід КС-2"Яготин" після п/у | [20 empty] | 2015-01-23
|  |  | Головний інженер |  |  |  | Яготинського ЛВУМГ | [10 empty] | Н.М.Андріїшин |  |  |  | -6.2 | -7.9
|  |  | Завідувач ВХАЛ | [14 empty] | Т.О.Бугера
0
0
0
0
0
Formulas:
перевірка = [3]АНАЛІЗ!C41