## 15-16
Паспорт фізико-хімічних показників природного газу № | [13 empty] | 15-16
переданого Лубенським ЛВУ МГ та прийнятим ПАТ "Лубнигаз" на ГРС Лубни (ГРС Новаки, ГРС Пирятин, ГРС Гребінка, ГРС Мгарь)
по газопроводу Шебелинка-Полтава-Київ (ШПК) за період
з 1.05.2015 р. по 31.05.2015 р.
Число місяця | Компонентний склад, об% | [9 empty] | Точка роси вологи (Р=4МПа), оС | Густина, кг/м3 | Теплота згоряння нижча, ккал/м3 | Число Воббе вище, ккал/м3 | Маса механічних домішок, г/м3 | Масова концентрація сірководню, г/м3 | Масова концентрація меркаптанової сірки, г/м3
| метан | етан | пропан | ізо-бутан | н-бутан | пентани | гексани та вищі | азот | діоксид вуглецю | кисень
при 20оС, 101,325 кПа
5.05.2015 р. | 89.462 | 4.908 | 1.034 | 0.105 | 0.165 | 0.088 | 0.065 | 1.462 | 2.706 | 0.005 |  | 0.758 | 8183 | 11430 |  | 0.0018 | <0,0002
12.05.2015р. | 89.457 | 4.878 | 1.051 | 0.103 | 0.161 | 0.087 | 0.09 | 1.458 | 2.71 | 0.005 |  | 0.759 | 8190 | 11434
18.05.2015р. | 89.99 | 4.875 | 1.157 | 0.122 | 0.192 | 0.099 | 0.078 | 1.577 | 1.906 | 0.004 | -9.2 | 0.751 | 8268 | 11593 | відсутн.
25.05.2015 р. | 90.077 | 4.892 | 1.134 | 0.121 | 0.19 | 0.101 | 0.091 | 1.475 | 1.917 | 0.002 |  | 0.751 | 8277 | 11608
Головний інженер Лубенського ЛВУМГ Сирота В.П. ______________________ ___________________
[10 empty] | підпис |  |  | дата
Завідувач ВХАЛ Лубенського ПМ Лубенського ЛВУМГ Федченко Л.Д. _______________________ __________________
[10 empty] | підпис |  |  | дата