## 15-20
Паспорт фізико-хімічних показників природного газу № | [13 empty] | 15-20
переданого Лубенським ЛВУ МГ та прийнятим ПАТ "Лубнигаз" на ГРС Войниха (ГРС Оріхівка)
по газопроводу Шебелинка-Полтава-Київ (ШПК) за період
з 1.05.2015 р. по 31.05.2015 р.
Число місяця | Компонентний склад, об% | [9 empty] | Точка роси вологи (Р=4МПа), оС | Густина, кг/м3 | Теплота згоряння нижча, ккал/м3 | Число Воббе вище, ккал/м3 | Маса механічних домішок, г/м3 | Масова концентрація сірководню, г/м3 | Масова концентрація меркаптанової сірки, г/м3
| метан | етан | пропан | ізо-бутан | н-бутан | пентани | гексани та вищі | азот | діоксид вуглецю | кисень
при 20оС, 101,325 кПа
5.05.2015 р. | 89.826 | 4.605 | 1.04 | 0.116 | 0.17 | 0.083 | 0.046 | 1.38 | 2.726 | 0.008 |  | 0.756 | 8165 | 11423 |  | 0.0039 | < 0,0002
12.05.2015р. | 89.651 | 4.707 | 1.078 | 0.114 | 0.171 | 0.088 | 0.078 | 1.371 | 2.737 | 0.005 |  | 0.758 | 8188 | 11437
18.05.2015р. | 90.297 | 4.719 | 1.055 | 0.12 | 0.174 | 0.093 | 0.077 | 1.491 | 1.97 | 0.004 | -10.2 | 0.749 | 8240 | 11575 | відсутн.
25.05.2015 р. | 90.247 | 4.72 | 1.101 | 0.128 | 0.189 | 0.101 | 0.081 | 1.466 | 1.962 | 0.005 |  | 0.75 | 8257 | 11589
Головний інженер Лубенського ЛВУМГ Сирота В.П. ______________________ ___________________
[10 empty] | підпис |  |  | дата
Завідувач ВХАЛ Лубенського ПМ Лубенського ЛВУМГ Федченко Л.Д. _______________________ __________________
[10 empty] | підпис |  |  | дата