## 15-21
Паспорт фізико-хімічних показників природного газу № | [13 empty] | 15-21
переданого Лубенським ЛВУ МГ та прийнятим ПАТ "Лубнигаз" на вузлі обліку газу (газ на с. Піски)
Цех№3 (ШПК+ШДК+ЄДК)за період
з 1.05.2015 р. по 31.05.2015 р.
Число місяця | Компонентний склад, об% | [9 empty] | Точка роси вологи (Р=4МПа), оС | Густина, кг/м3 | Теплота згоряння нижча, ккал/м3 | Число Воббе вище, ккал/м3 | Маса механічних домішок, г/м3 | Масова концентрація сірководню, г/м3 | Масова концентрація меркаптанової сірки, г/м3
| метан | етан | пропан | ізо-бутан | н-бутан | пентани | гексани та вищі | азот | діоксид вуглецю | кисень
при 20оС, 101,325 кПа
5.05.2015 р. | 90.143 | 4.74 | 1.013 | 0.105 | 0.165 | 0.077 | 0.044 | 1.578 | 2.13 | 0.005 | -10.2 | 0.75 | 8197 | 11514 | відсутн. | 0.0017 | < 0,0002
12.05.2015р. | 90.145 | 4.707 | 1.047 | 0.104 | 0.163 | 0.078 | 0.068 | 1.581 | 2.102 | 0.005 | -11.7 | 0.75 | 8208 | 11525
18.05.2015р. | 90.448 | 4.724 | 1.124 | 0.121 | 0.191 | 0.103 | 0.078 | 1.685 | 1.522 | 0.004 | -10.4 | 0.746 | 8276 | 11646
25.05.2015 р. | 90.48 | 4.751 | 1.039 | 0.111 | 0.17 | 0.09 | 0.072 | 1.706 | 1.568 | 0.013 | -8.3 | 0.745 | 8250 | 11620
Головний інженер Лубенського ЛВУМГ Сирота В.П. ______________________ ___________________
[10 empty] | підпис |  |  | дата
Завідувач ВХАЛ Лубенського ПМ Лубенського ЛВУМГ Федченко Л.Д. _______________________ __________________
[10 empty] | підпис |  |  | дата