## Лист1
ПАТ "УКРТРАНСГАЗ"
Філія УМГ "Прикарпаттрансгаз"
Богородчанське ЛВУМГ
Вимірювальна хіміко - аналітична лабораторія
Свідоцтво про атестацію № ІФ 760 від 12.06.2014 р.
чинне до 12.06.2019 р.
Паспорт фізико-хімічних показників природного газу переданого Богородчанським ЛВУМГ та прийнятого ПАТ "Тернопільгаз" по газопроводу "Прогрес" за травень 2015 року
ГРС Улашківці
Дата | Компонентний склад газу, об% | [9 empty] | Температура точки роси по волозі (Р=0,4МПа) | Густина | Теплота згоряння нижча | Число Воббе вище | Маса механічних домішок | Масова концентрація сірководню | Масова концентрація меркаптанової сірки
| метан | етан | пропан | і-бутан | н-бутан | пентани | гексани та вищі | азот | діоксид вуглецю | кисень |  | при 20 ºС, 101,325 кПа
[11 empty] | ºС | кг/м3 | ккал/м3 | ккал/м3 | г/м3 | г/м3 | г/м3
1 | 3 | 4 | 5 | 6 | 7 | 8 | 9 | 10 | 11 | 12 | 13 | 14 | 15 | 16 | 17 | 18 | 19
5 | 95.648 | 2.458 | 0.79 | 0.128 | 0.126 | 0.05 | 0.01 | 0.607 | 0.18 | 0.003 | -18.8 | 0.7033 | 8240 | 11952 |  | <0,0001 | <0,0002
14 | 95.024 | 2.848 | 0.928 | 0.149 | 0.149 | 0.053 | 0.013 | 0.615 | 0.218 | 0.003 | -18.4 | 0.7084 | 8290 | 11974 | не виявлено
25 | 95.158 | 2.708 | 0.927 | 0.158 | 0.16 | 0.058 | 0.013 | 0.613 | 0.203 | 0.002 | -18.8 | 0.7082 | 8282 | 11975
|  | Головний інженер Богородчанського ЛВУМГ | [9 empty] | В. Опацький
|  | Хімік ВХАЛ Богородчанського ЛВУМГ | [9 empty] | Н. Сапіжак