## Лист1
ПАСПОРТ ФІЗИКО-ХІМІЧНИХ ПОКАЗНИКІВ ПРИРОДНОГО ГАЗУ
переданого |  | Шебелинське ЛВУМГ |  |  | та прийнятого |  | ПАТ "ХАРКІВГАЗ" |  |  | по ПВВГ Панютине ШДО-1А Ду-700 |  |  |  |  | за період з 01.05.2015 по 31.05.2015
Число місяця | Компонентний склад, об.% (мол.%) | [11 empty] | Точка роси вологи (Р=4 МПа), °С | при 20°С, 101,325 кПа |  |  | Маса механічних домішок, г/м3 | Масова концентрація сірководню, г/м3 | Масова концентрація меркаптанової сірки,г/м3
| метан | етан | пропан | ізо-бутан | н-бутан | нео-пентан | ізо-пентан | н-пентан | гексани та вищі | кисень | азот | діоксид вуглецю |  | Густина, кг/м3 | Теплота згоряння нижча, ккал/м3 | Число Воббе вище, ккал/м3
05 | [12 empty] | -10,6
06 | 94.549 | 3.102 | 0.891 | 0.138 | 0.154 | 0.003 | 0.034 | 0.027 | 0.058 | 0.006 | 0.788 | 0.25 | -11,1 | 0.713 | 8296 | 11955 |  | відсутній | 0.0011
07 | [12 empty] | -10,8
08 | [12 empty] | -11,0
12 | [12 empty] | -10,5
29 | 93.232 | 3.422 | 0.863 | 0.109 | 0.147 | 0.003 | 0.033 | 0.028 | 0.065 | 0.007 | 1.836 | 0.255 | -6,4 | 0.719 | 8224 | 11798
Керівник |  |  |  | головний інженер Шебелинського ЛВУМГ | [7 empty] | Буховцев О.Л.
|  |  |  | підрозділу підприємства, якому підпорядковується лабораторія | [7 empty] | прізвище |  |  | підпис |  |  | дата
Керівник лабораторії |  |  |  | завідувач вимірювальної хіміко-аналітичної лабораторії | [7 empty] | Касьянова С.В.
|  |  |  | лабораторія, де здійснювались аналізи газу | [7 empty] | прізвище |  |  | підпис |  |  | дата