## травень
| ПАТ "Укртрансгаз" | [11 empty] | Вимірювальна хіміко-аналітична лабораторія
| ФІЛІЯ "УМГ "ХАРКІВТРАНСГАЗ" | [11 empty] | Первомайського ЛВУМГ проммайданчик КС Борова
| ПЕРВОМАЙСЬКЕ ЛВУМГ | [10 empty] | Свідоцтво про атестацію № 100-037/2013 від 08.02.2013 р.
| проммайданчик КС БОРОВА | [11 empty] | Чинне до 24.10.2017 року
ПАСПОРТ ФІЗИКО-ХІМІЧНИХ ПОКАЗНИКІВ ПРИРОДНОГО ГАЗУ № 19-26 травень
переданого ''УМГ"Харківтрансгаз" проммайданчик КС Борова Первомайського ЛВУМГ та прийнятого ПАТ "Харківгаз"
ГРС "Восток", "Лісна Стінка", "Савинці", "Заліман" магістрального газопроводу "НОВОПСКОВ-ШЕБЕЛИНКА"
з 01.05.2015 р. по 31.05.2015р.
Числа місяця | Компонентний склад, % об. | [10 empty] | При 20*С 101,325 кПа |  |  |  | Маса механічних домішок, г/м3 | Масова концентр. сірководню, мг/м3 | Масова концентр. меркапт сірки, мг/м3
| Метан | Етан | Пропан | Ізо-бутан | Н-бутан | Пентан | Гексан та вищі | Азот | Діоксид вуглецю | Кисень | Точка роси вологи (Р=4 МПа), *С | Відносна густина | Густина , кг/м3 | Теплота згорання, нижча,ккал/м3 | Число Воббе вище, ккал/м3
5 | 88.18 | 3.608 | 1.757 | 0.282 | 0.506 | 0.218 | 0.093 | 4.004 | 1.343 | 0.009 | -7.4 | 0.638 | 0.768 | 8241 | 11420 |  |  |  | 100
12 | 88.027 | 3.759 | 1.809 | 0.288 | 0.524 | 0.233 | 0.103 | 3.982 | 1.267 | 0.008 | -8.2 | 0.64 | 0.77 | 8277 | 11456 |  |  |  | 100
18 | 88.387 | 3.718 | 1.825 | 0.286 | 0.512 | 0.241 | 0.116 | 3.533 | 1.373 | 0.009 | -11.6 | 0.639 | 0.769 | 8307 | 11503 |  |  |  | 100
25 | 87.978 | 3.75 | 1.914 | 0.303 | 0.533 | 0.234 | 0.108 | 3.959 | 1.212 | 0.009 | +0,2 | 0,640 | 0.771 | 8302 | 11482 |  |  |  | 100
0
Головний інженер Первомайського ЛВУМГ | [11 empty] | Журавель І.В. |  |  | 29 травня 2015 р.
Керівник підрозділу, якому підпорядкована лабораторія | [7 empty] | підпис | підпис |  | прізвище |  |  |  | дата
Начальник ХАЛ ПМ КС Борова Первомайського ЛВУМГ | [11 empty] | Карапута В.М. |  |  | 29 травня 2015 р.
| Керівник лабораторії, де здійснювався аналіз газу | [7 empty] | підпис |  |  | прізвище |  |  | дата