## Лист1
ПАСПОРТ ФІЗИКО-ХІМІЧНИХ ПОКАЗНИКІВ ПРИРОДНОГО ГАЗУ
переданого |  | Шебелинське ЛВУМГ |  |  | та прийнятого |  | РВУ ХАРКІВАВТОГАЗ |  |  | по ПВВГ Панютине ШДО-2 Ду-1000 |  |  |  |  | за період з 01.05.2015 по 31.05.2015
|  | (назва підпириємства) | [7 empty] | (назва підпириємства)
Число місяця | Компонентний склад, об.% (мол.%) | [11 empty] | Точка роси вологи (Р=4 МПа), °С | при 20С, 101,325 кПа |  |  | Маса механічних домішок, г/м3 | Масова концентрація сірководню, г/м3 | Масова концентрація меркаптанової сірки,г/м3
| метан | етан | пропан | ізо-бутан | н-бутан | нео-пентан | ізо-пентан | н-пентан | гексани та вищі | кисень | азот | діоксид вуглецю |  | Густина, кг/м3 | Теплота згоряння нижча, ккал/м3 | Число Воббе вище, ккал/м3
05 | 92.067 | 4.866 | 1.126 | 0.115 | 0.135 | 0.003 | 0.029 | 0.023 | 0.052 | 0.013 | 1.257 | 0.314 | -10.1 | 0.728 | 8382 | 11946
06 | [12 empty] | -9.4 |  |  |  | відсутні
07 | [12 empty] | -9.1
08 | 91.887 | 4.989 | 1.144 | 0.114 | 0.134 | 0.003 | 0.029 | 0.022 | 0.049 | 0.017 | 1.294 | 0.318 | -9.1 | 0.729 | 8387 | 11944
12 | 91.778 | 5.071 | 1.154 | 0.113 | 0.113 | 0.003 | 0.028 | 0.022 | 0.046 | 0.014 | 1.309 | 0.329 | -5.7 | 0.73 | 8390 | 11942
Керівник |  |  |  | головний інженер Шебелинського ЛВУМГ | [7 empty] | Буховцев О.Л.
|  |  |  | підрозділу підприємства, якому підпорядковується лабораторія | [7 empty] | прізвище |  |  | підпис |  |  | дата
Керівник лабораторії |  |  |  | завідувач вимірювальної хіміко-аналітичної лабораторії | [7 empty] | Касьянова С.В.
|  |  |  | лабораторія, де здійснювались аналізи газу | [7 empty] | прізвище |  |  | підпис |  |  | дата