## Лист1
ПАСПОРТ ФІЗИКО-ХІМІЧНИХ ПОКАЗНИКІВ ПРИРОДНОГО ГАЗУ
переданого |  | Шебелинське ЛВУМГ |  |  | та прийнятого |  | ПАТ "ХАРКІВГАЗ" |  |  | по ПВВГ Панютине ШДКРІ Ду-1200 |  |  |  |  | за період з 01.05.2015 по 31.05.2015
|  | (назва підпириємства) | [7 empty] | (назва підпириємства)
Число місяця | Компонентний склад, об.% (мол.%) | [11 empty] | Точка роси вологи (Р=4 МПа), °С | при 20С, 101,325 кПа |  |  | Маса механічних домішок, г/м3 | Масова концентрація сірководню, г/м3 | Масова концентрація меркаптанової сірки,г/м3
| метан | етан | пропан | ізо-бутан | н-бутан | нео-пентан | ізо-пентан | н-пентан | гексани та вищі | кисень | азот | діоксид вуглецю |  | Густина, кг/м3 | Теплота згоряння нижча, ккал/м3 | Число Воббе вище, ккал/м3
05 | 94.633 | 3.047 | 0.88 | 0.137 | 0.154 | 0.004 | 0.034 | 0.027 | 0.06 | 0.005 | 0.792 | 0.227 | -10.8 | 0.712 | 8294 | 11957 |  | відсутні | 0.0017
06 | 94.575 | 3.093 | 0.891 | 0.138 | 0.154 | 0.003 | 0.034 | 0.026 | 0.057 | 0.006 | 0.786 | 0.237 | -11 | 0.713 | 8296 | 11958
07 | 94.404 | 3.197 | 0.925 | 0.143 | 0.16 | 0.003 | 0.035 | 0.027 | 0.055 | 0.006 | 0.794 | 0.251 | -10.6 | 0.714 | 8307 | 11961
08 | 94.328 | 3.24 | 0.935 | 0.144 | 0.161 | 0.004 | 0.035 | 0.027 | 0.059 | 0.006 | 0.795 | 0.266 | -11 | 0.705 | 8312 | 11961
12 | 94.095 | 3.413 | 0.984 | 0.152 | 0.169 | 0.004 | 0.036 | 0.029 | 0.06 | 0.005 | 0.782 | 0.271 | -10.2 | 0.717 | 8334 | 11975
13 | 94.064 | 3.418 | 0.994 | 0.155 | 0.172 | 0.004 | 0.037 | 0.029 | 0.059 | 0.006 | 0.79 | 0.272 | -8.9 | 0.717 | 8336 | 11975
14 | 94.079 | 3.412 | 0.99 | 0.154 | 0.172 | 0.004 | 0.037 | 0.029 | 0.062 | 0.007 | 0.795 | 0.259 | -8.7 | 0.717 | 8336 | 11977 | відсутні
15 | 94.262 | 3.307 | 0.982 | 0.155 | 0.17 | 0.003 | 0.036 | 0.028 | 0.052 | 0.006 | 0.744 | 0.255 | -12.1 | 0.716 | 8329 | 11979
18 | 94.042 | 3.449 | 1.011 | 0.158 | 0.172 | 0.003 | 0.036 | 0.028 | 0.054 | 0.006 | 0.766 | 0.275 | -11 | 0.717 | 8340 | 11980 |  | відсутні | 0.0028
19 | 94.054 | 3.432 | 1.014 | 0.159 | 0.173 | 0.003 | 0.036 | 0.028 | 0.054 | 0.005 | 0.764 | 0.278 | -12.2 | 0.717 | 8340 | 11980
20 | 94.053 | 3.431 | 1 | 0.154 | 0.17 | 0.003 | 0.036 | 0.028 | 0.056 | 0.006 | 0.786 | 0.277 | -9.4 | 0.717 | 8335 | 11975
21 | 90.082 | 6.374 | 1.333 | 0.097 | 0.122 | 0.003 | 0.025 | 0.021 | 0.055 | 0.007 | 1.561 | 0.32 | -9.5 | 0.74 | 8473 | 11968
22 | 92.563 | 4.458 | 1.083 | 0.122 | 0.144 | 0.003 | 0.03 | 0.025 | 0.057 | 0.008 | 1.21 | 0.297 | -9.6 | 0.725 | 8362 | 11942
25 | 92.963 | 3.662 | 0.971 | 0.128 | 0.181 | 0.003 | 0.033 | 0.027 | 0.064 | 0.006 | 1.632 | 0.33 | -6.4 | 0.723 | 8273 | 11837
26 | 93.087 | 3.591 | 0.931 | 0.12 | 0.163 | 0.003 | 0.034 | 0.028 | 0.062 | 0.007 | 1.699 | 0.275 | -5.9 | 0.721 | 8257 | 11829
27 | 93.111 | 3.571 | 0.903 | 0.111 | 0.147 | 0.003 | 0.034 | 0.028 | 0.07 | 0.008 | 1.751 | 0.263 |  | 0.721 | 8247 | 11819
27 | 93.123 | 3.545 | 0.899 | 0.111 | 0.147 | 0.003 | 0.033 | 0.028 | 0.063 | 0.007 | 1.781 | 0.26 | -6.1 | 0.72 | 8240 | 11813 | відсутні
28 | 93.148 | 3.535 | 0.907 | 0.113 | 0.149 | 0.003 | 0.034 | 0.029 | 0.064 | 0.008 | 1.749 | 0.261 | -5.7 | 0.72 | 8244 | 11818
29 | 93.218 | 3.411 | 0.859 | 0.108 | 0.145 | 0.003 | 0.033 | 0.028 | 0.063 | 0.008 | 1.864 | 0.26 | -6.2 | 0.719 | 8219 | 11791
Керівник |  |  | головний інженер Шебелинського ЛВУМГ | [8 empty] | Буховцев О.Л. | [5 empty] | дата
|  |  | підрозділу підприємства, якому підпорядковується лабораторія | [8 empty] | прізвище |  |  | підпис
Керівник лабораторії |  |  | завідувач вимірювальної хіміко-аналітичної лабораторії | [8 empty] | Касьянова С.В. | [5 empty] | дата
|  |  | лабораторія, де здійснювались аналізи газу | [8 empty] | прізвище |  |  | підпис