## Лист1
ПАТ "УКРТРАНСГАЗ"
Філія УМГ"Харківтрансгаз"
Херсонське ЛВУМГ
Вимірювальна хіміко-аналітична лабораторія
Свідоцтво про атестацію № РЧ - 102/2012 дійсне до 27.11.17 р.
ПАСПОРТ ФІЗИКО-ХІМІЧНИХ ПАРАМЕТРІВ ПРИРОДНОГО ГАЗУ
переданного споживачам на ГРС "Щасливцево" за період з 01.05.2015 по 31.05.2015 р.
Дата відбору проби (числа місяця) | Умови відбору проби |  | Дата аналізу проби (числа місяця) | Компонентний склад МВУ 05-61-2005, об'ємна частка, % | [13 empty] | Температура точки роси по волозі при 2,5 МПа, оС | Теплота згоряння нижча ГОСТ22667-82, ккал/м3 | Число Воббе вище ГОСТ22667-82, ккал/м3 | Густина, кг/м3 |  |  | Маса механічних домішок,г/м3 ГОСТ 22387.4-77 | Масова концентрація меркаптанової сірки, г/м3 ГОСТ 22387.2-97 | Масова концентрація сірководню, г/м3 ГОСТ 22387.2-97
|  |  |  | метан | етан | пропан | і-бутани | н-бутан | нео-пентани | і-пентан | н-пентан | гексани та вищі | кисень | азот |  | діоксид вуглецю |  |  |  |  | пікнометрична | лабораторний хроматограф | потоковий хроматограф
| Р, кгс/см2 | t, ºС | [11 empty] | об. % | мол.% | об. % | мол. %
при 20 ºС , 101,325 кПа
18 | 5.4 | 19 | 18 | 97.629 | 0.033 | 0.001 | 0 | 0 | 0.001 | 0 | 0 | 0.019 | 0.011 | 2.27 | 2.266 | 0.036 | 0.036 | 16.8 | 7803 | 11525 | 0.681 | 0.681 |  | відсут
| Начальник Херсонського ЛВУМГ Лещенко С.О. | [19 empty] | 31.05.2015 р.
[15 empty] | прізвище |  |  |  | підпис |  | дата
| Керівник ХАЛ Херсонського ЛВУМГ Камишанова О.С. . . | [19 empty] | 31.05.2015.р.
| ХАЛ, де здійснювались аналізи газу | [13 empty] | прізвище |  |  |  | підпис |  | дата
[27 empty] | 0.073 | 0.001