## 21-1
"ЗАТВЕРДЖУЮ"
Вимірювальна хіміко- аналітична лабораторія | [16 empty] | Начальник Бердичівського ЛВУ МГ
Свідоцтво про атестацію № 033/14 | [19 empty] | В.В.Лохман
дійсне до 12 березня 2019 р. | [16 empty] | 2015-05-29
ПАСПОРТ ФІЗИКО-ХІМІЧНИХ ПОКАЗНИКІВ ЯКОСТІ ПРИРОДНОГО ГАЗУ № | [18 empty] | 5
переданого Бердичівським ЛВУ МГ та принятого ПАТ "Хмельницькгаз" (ГРС Полонне, ГРС Прислуч) по газопроводам Дашава-Київ (ДК), лупінг Київ-Захід України 2 (лупінг КЗУ-2)
[7 empty] | ЗА ПЕРІОД з |  | 2015-05-01 |  |  | по | 2015-05-31
Дата | Одиниці виміру | Компонентний склад | [11 empty] | Температура точки роси,ºС |  | Відносна густина | Абсолютна густина, кг/м3 | Теплота згорання Q(нижчя), Ккал/м3 | Число Воббе, вище Ккал/м3 | Мех. домішки, г/м3 | Меркаптанова сірка, г/м3 | Сірководень, г/м3
|  | Метан | Етан | Пропан | І- -бутан | Н-бутан | Нео-пентан | І- пентан | Н-пентан | Гексани +вищі | Азот | Диоксид вуглецю | Кисень | по волозі | по вугле-водням
2015-05-05 | мол.% | 91.416 | 4.243 | 1.051 | 0.107 | 0.165 | 0.002 | 0.04 | 0.033 | 0.03 | 1.399 | 1.508 | 0.007 | -9 | -8.8 | 0.612 | 0.738 | 8224 | 11645
| об.% | 91.469 | 4.22 | 1.036 | 0.104 | 0.16 | 0.002 | 0.038 | 0.031 | 0.028 | 1.402 | 1.504 | 0.007
2015-05-06 | [13 empty] | -10.1 | -9.6
2015-05-07 | [13 empty] | -10.7 | -10.3
2015-05-08 | [13 empty] | -12.7 | -11.1
2015-05-12 | мол.% | 89.989 | 5.014 | 1.093 | 0.111 | 0.181 | 0.01 | 0.045 | 0.037 | 0.022 | 1.65 | 1.844 | 0.007 | -9.8 | -12.3 | 0.621 | 0.749 | 8236 | 11575
| об.% | 90.046 | 4.987 | 1.078 | 0.108 | 0.176 | 0.01 | 0.043 | 0.035 | 0.02 | 1.654 | 1.839 | 0.007
2015-05-13 | [13 empty] | -12 | -12
2015-05-14 | [13 empty] | -11.1 | -10.9
2015-05-15 | [13 empty] | -10.1 | -11.1
2015-05-18 | мол.% | 90.027 | 4.916 | 1.232 | 0.112 | 0.21 | 0.005 | 0.053 | 0.046 | 0.026 | 1.603 | 1.766 | 0.007 | -9.7 | -10.1 | 0.622 | 0.749 | 8268 | 11612 | відс | менше 0,036 | менше 0,02
| об.% | 90.087 | 4.889 | 1.215 | 0.109 | 0.204 | 0.005 | 0.051 | 0.044 | 0.024 | 1.607 | 1.761 | 0.007
2015-05-19 | [13 empty] | -10.6 | -7.7
2015-05-20 | [13 empty] | -8.4 | -7.2
2015-05-21 | [13 empty] | -8.6 | -7.8
2015-05-22 | [13 empty] | -9.8 | -7.6
2015-05-25 | мол.% | 89.933 | 4.991 | 1.149 | 0.116 | 0.186 | 0.004 | 0.05 | 0.043 | 0.045 | 1.655 | 1.824 | 0.008 | -9.3 | -6.1 | 0.622 | 0.75 | 8252 | 11588
| об.% | 89.992 | 4.964 | 1.133 | 0.113 | 0.181 | 0.004 | 0.048 | 0.041 | 0.041 | 1.659 | 1.819 | 0.008
2015-05-26 | [13 empty] | -9.8 | -8.8
2015-05-27 | [13 empty] | -9.4 | -6.1
2015-05-28 | [13 empty] | -10.9 | -6.5
2015-05-29 | [13 empty] | -9.8 | -5.1
Головний інженер
|  | Бердичівського ЛВУ МГ | [9 empty] | Байханов М.Д.
|  | Завідувач ВХАЛ | [9 empty] | Савченко О.М.