## 22-1
ЯГОТИНСЬКЕ ЛІНІЙНЕ ВИРОБНИЧЕ УПРАВЛІННЯ
МАГІСТРАЛЬНИХ ГАЗОПРОВОДІВ
Свідоцтво про атестацію ВХАЛ № 70А-81-11
Дійсне до 3 жовтня 2016 року
| П А С П О Р Т Я К О С Т І П Р И Р О Д Н О Г О Г А З У | [15 empty] | № 1505 |  | Х |  | 4
[6 empty] | за | травень |  |  | місяць |  | 2015 |  |  | року | по | ГРС Хоцьки
(для споживачів приєднаних до ГРС “Хоцьки”)
переданого Яготинським ЛВУМГ та прийнятого по Київській області :
ПАТ "КИЇВОБЛГАЗ", Переяслав- Хмельницькою ФЕГГ ПАТ "КИЇВОБЛГАЗ",
| по газопроводу Шебелинка-Полтава-Київ (ШПК) за період з | [13 empty] | 2015-05-01 |  | по | 2015-05-31 |  | року
| дата відбору | КОМПОНЕНТНИЙ СКЛАД ГАЗУ, ОБ.% | [11 empty] | Точка роси вологи (Р=4МПа), °С | відносна густина | хромат.густина, кг/м3 | теплота згоряння нижча, ккал/м3 | число Воббе вище, ккал/м3 | вміст меркаптанової сірки, г/м3 | вміст сірководню, г/м3 | вміст механічних домішок, г/м3 |  |  | t,ºС т.роси
перевірка |  | метан | етан | пропан | і-бутан | н-бутан | нео-пентан | і-пентан | н-пентан | гексани + вищі | кисень | азот | діоксид вуглецю | [10 empty] | по волозі | по вуглеводням
90.316 | 2015-05-05 | 90.316 | 4.759 | 1.072 | 0.118 | 0.189 | 0 | 0.048 | 0.037 | 0.055 | 0.004 | 1.558 | 1.845 | -8.7 | 0.621 | 0.748 | 8243 | 11589 | [6 empty] | -10.9
90.262 | 2015-05-06 | [12 empty] | -9.1 |  |  |  |  | менше | менше |  |  |  |  | -9.8
90.094 | 2015-05-07 | [12 empty] | -12.6 |  |  |  |  | 0.036 | 0.02 |  |  |  |  | -14.6
90.367 | 2015-05-08 | [12 empty] | -9.8 | [10 empty] | -12.3
0 | 2015-05-12 | 90.262 | 4.788 | 1.08 | 0.117 | 0.188 | 0 | 0.049 | 0.039 | 0.051 | 0.004 | 1.565 | 1.86 | -8.6 | 0.621 | 0.749 | 8243 | 11586 | [6 empty] | -10.7
| 2015-05-13 | [12 empty] | -8.4 | [10 empty] | -10.5
| 2015-05-14 | [12 empty] | -6.1 | [10 empty] | -8.3
2015-05-05 | 2015-05-15 | [12 empty] | -6.3 | [6 empty] | відсут |  |  |  | -8.6
2015-05-12 | 2015-05-18 | 90.094 | 4.849 | 1.126 | 0.122 | 0.197 | 0 | 0.05 | 0.04 | 0.062 | 0.003 | 1.556 | 1.903 | -5.4 | 0.623 | 0.751 | 8257 | 11589 | [6 empty] | -7.3
2015-05-18 | 2015-05-19 | [12 empty] | -8.7 | [10 empty] | -7
2015-05-25 | 2015-05-20 | [12 empty] | -8 | [10 empty] | -10.2
0 | 2015-05-21 | [12 empty] | -7.8 |  |  |  |  | менше | менше |  |  |  |  | -9.7
| 2015-05-22 | [12 empty] | -6 |  |  |  |  | 0.036 | 0.02 |  |  |  |  | -7.9
| 2015-05-25 | 90.367 | 4.796 | 1.081 | 0.113 | 0.179 | 0 | 0.048 | 0.038 | 0.005 | 0.003 | 1.55 | 1.822 | -6.5 | 0.619 | 0.746 | 8231 | 11586 | [6 empty] | -9.1
| 2015-05-26 | [11 empty] | зупинка цеху | [11 empty] | 0
| 2015-05-27 | [11 empty] | зупинка цеху | [11 empty] | 0
| 2015-05-28 | [11 empty] | зупинка цеху | [11 empty] | 0
| 2015-05-29 | [12 empty] | -5.3 | [6 empty] | відс. |  |  |  | -7.3
| 2015-04-28 | [12 empty] | 50.8 | [10 empty] | 0
| 2015-04-29 | 0 | 0 | 0 | 0 | 0 | 0 | 0 | 0 | 0 | 0 | 0 | 0 | 50.8 | 0 | 0 | 0 | 0 |  |  | відсут |  |  |  | 0
| 2015-04-30 | [12 empty] | 50.8 | [10 empty] | 0
| 0 | [22 empty] | 0 | 0
| 2014-10-31 | [22 empty] | 50.8 | 0
| 2014-10-31 |  |  |  |  | 2015-05-06 |  |  | становить: по волозі |  |  | -12.2 | ºС |  |  | по вуглеводням: |  |  | -14.5 | ºС |  | ттроси 1 раз на місяць |  | 50.8 | 0
| Примітка:Пункт заміру т.роси,вмісту сірководню,меркаптанів,механічних домішок( згідно "Протоколу узгодження") -вхід КС-2"Яготин" після п/у | [20 empty] | 2015-05-06
|  |  | Головний інженер |  |  |  | Яготинського ЛВУМГ | [10 empty] | Н.М.Андріїшин |  |  |  | -12.2 | -14.5
|  |  | Завідувач ВХАЛ | [14 empty] | Т.О.Бугера
0
0
0
0
0