## ПАТ Черкасигаз
Вимірювальна хіміко-аналітична лабораторія Гайсинського ЛВУМГ
| ПАТ "Укртрансгаз" | [12 empty] | Свідоцтво про атестацію № ПУ-0077/14
| філія УМГ "Черкаситрансгаз" | [12 empty] | видано 28.05.2014 р. чинно до 27.05.2018 р.
Гайсинське ЛВУМГ
ПАСПОРТ ФІЗИКО-ХІМІЧНИХ ПОКАЗНИКІВ ПРИРОДНОГО ГАЗУ
переданого Гайсинським ЛВУМГ та прийнятого ПАТ "Черкасигаз" Черкаська область за період з 05.05.2015 р. по 29.05.2015 р.
газопроводу "Союз" за ТРАВЕНЬ 2015 року
Число місяця | Метан, % об. | Етан, % об. | Пропан, % об. | Ізо - бутан, % об. | Н - бутан, % об. | Пентани, % об. | Гексани та вищі, % об. | Кисень. % об. | Азот. % об. | Азот, % мол. | Діоксид вуглецю, % об. | Діоксид вуглецю, % мол. | Точка роси вологи; (Р = 3,92 МПа), °С | Теплота згоряння нижча, ккал/м3 | Число ВОББЕ вище, ккал/м³ | Густина |  | Маса механічних домішок, г/м3 | Масова концентрація меркаптанової сірки, г/м3 | Масова концентрація сірководню,г/м3
[16 empty] | відносна | абсолютна, кг/м³
при 20ºС; 101,325 кПа
5 | 95.72 | 2.298 | 0.718 | 0.11 | 0.111 | 0.043 | 0.013 | 0.011 | 0.77 | 0.769 | 0.206 | 0.207 | -18 | 8195 | 11903 | 0.5828 | 0.7023
6 | 95.794 | 2.274 | 0.712 | 0.109 | 0.111 | 0.04 | 0.005 | 0.01 | 0.741 | 0.74 | 0.204 | 0.205 | -20.4 | 8192 | 11905 | 0.5822 | 0.7013
7 | 95.78 | 2.294 | 0.718 | 0.111 | 0.112 | 0.041 | 0.006 | 0.01 | 0.728 | 0.727 | 0.2 | 0.201 | -22.5 | 8196 | 11910 | 0.5824 | 0.7015
8 | 95.586 | 2.434 | 0.756 | 0.115 | 0.116 | 0.042 | 0.005 | 0.01 | 0.719 | 0.718 | 0.217 | 0.218 | -21.6 | 8211 | 11917 | 0.5837 | 0.703
12 | 95.242 | 2.667 | 0.853 | 0.134 | 0.133 | 0.052 | 0.009 | 0.01 | 0.665 | 0.664 | 0.235 | 0.236 | -21.5 | 8252 | 11944 | 0.5866 | 0.7066
13 | 95.267 | 2.635 | 0.855 | 0.136 | 0.138 | 0.051 | 0.008 | 0.009 | 0.671 | 0.67 | 0.23 | 0.231 | -21 | 8251 | 11944 | 0.5865 | 0.7064
14 | 95.17 | 2.702 | 0.873 | 0.139 | 0.141 | 0.056 | 0.009 | 0.01 | 0.657 | 0.656 | 0.243 | 0.244 | -19.8 | 8260 | 11948 | 0.5873 | 0.7074
15 | 95.127 | 2.715 | 0.889 | 0.144 | 0.146 | 0.055 | 0.014 | 0.01 | 0.661 | 0.66 | 0.239 | 0.24 | -23.1 | 8266 | 11952 | 0.5878 | 0.7079
18 | 95.349 | 2.581 | 0.832 | 0.132 | 0.133 | 0.049 | 0.008 | 0.01 | 0.683 | 0.682 | 0.223 | 0.224 | -20.7 | 8242 | 11938 | 0.5858 | 0.7056
19 | 95.383 | 2.56 | 0.825 | 0.129 | 0.13 | 0.047 | 0.007 | 0.01 | 0.685 | 0.684 | 0.224 | 0.225 | -19.7 | 8237 | 11935 | 0.5855 | 0.7052
20 | 95.33 | 2.589 | 0.833 | 0.129 | 0.13 | 0.051 | 0.009 | 0.01 | 0.693 | 0.692 | 0.226 | 0.227 | -18.9 | 8241 | 11936 | 0.5859 | 0.7057
21 | 95.334 | 2.587 | 0.831 | 0.127 | 0.128 | 0.05 | 0.009 | 0.009 | 0.697 | 0.696 | 0.228 | 0.229 | -19.4 | 8239 | 11934 | 0.5858 | 0.7056
22 | 95.342 | 2.567 | 0.835 | 0.129 | 0.13 | 0.049 | 0.01 | 0.01 | 0.698 | 0.697 | 0.23 | 0.231 | -19.6 | 8239 | 11933 | 0.5859 | 0.7057
25 | 95.247 | 2.602 | 0.882 | 0.141 | 0.15 | 0.057 | 0.013 | 0.009 | 0.673 | 0.672 | 0.226 | 0.227 | -20.5 | 8258 | 11949 | 0.5871 | 0.7071
26 | 95.532 | 2.418 | 0.806 | 0.128 | 0.134 | 0.052 | 0.012 | 0.009 | 0.701 | 0.7 | 0.208 | 0.209 | -21 | 8229 | 11931 | 0.5848 | 0.7044
27 | 95.628 | 2.346 | 0.775 | 0.123 | 0.127 | 0.051 | 0.011 | 0.01 | 0.714 | 0.713 | 0.215 | 0.216 | -21.4 | 8216 | 11921 | 0.584 | 0.7035
28 | 95.445 | 2.447 | 0.809 | 0.128 | 0.132 | 0.055 | 0.011 | 0.01 | 0.734 | 0.733 | 0.229 | 0.23 | -21.4 | 8227 | 11923 | 0.5853 | 0.705
29 | 95.104 | 2.68 | 0.901 | 0.143 | 0.145 | 0.058 | 0.01 | 0.01 | 0.692 | 0.691 | 0.257 | 0.258 | -21.8 | 8261 | 11943 | 0.588 | 0.7082 | відс. | відс. | відс.
Начальник управління Гайсинського ЛВУМГ _____________________________________ Ю.В. Омельченко 29.05.2015 р.
м.п.
Начальник лабораторії _____________________________________ О.В. Стук 29.05.2015 р.