## Лист1
ПАСПОРТ ФІЗИКО-ХІМІЧНИХ ПОКАЗНИКІВ ПРИРОДНОГО ГАЗУ
переданого Чернігівським ЛВУМГ філії УМГ "КИЇВТРАНСГАЗ" та прийнятого ПАТ «Чернігівгаз»
по газопроводу ДКБМ
за період з 01.05.2015 р. по 31.05.2015 р.
Вимірювальна хіміко-аналітична лабораторія
Чернігівського ЛВУМГ філії УМГ «КИЇВТРАНСГАЗ»
Свідоцтво про атестацію № 74/2014, дійсне до 01 липня 2019р.
Дата відбору проби | Місце відбору проби (ГРС) | Компонентний склад, % об. | [11 empty] | Точка роси вологи (Р= 4,0 МПа), °С | Густина, кг/м³ | Теплота згоряння нижча, ккал/м³ | Число Воббе вище, ккал/м³ | Маса механічних домішок, г/м³ | Масова концентрація сірководню, г/м³ | Масова концентрація меркаптанової сірки, г/м³
|  | метан | етан | пропан | ізо-бутан | н-бутан | нео-пентан | ізо-пентан | н-пентан | гексани і вищі | азот | діоксид вуглецю | кисень |  | при 20 °С, 101,325 кПа
1 | 2 | 3 | 4 | 5 | 6 | 7 | 8 | 9 | 10 | 11 | 12 | 13 | 14 | 15 | 16 | 17 | 18 | 19 | 20 | 21
2015-05-05 | ГРС №2 м.Чернігів (розповсюджується на ГРС: Іванівка (Чернігівського району), ГРС №2 м.Чернігів, ГРС №3 м.Чернігів, М.Коцю-бинськ, Брусилів, Снов’янка, Гончарівськ, Орлівка, Куликівка, Ковчин, Локнисте, Щорс, Петрівка, Городня, Хоробичі, Деревини, Ріпки, Добрянка, Любеч, В.Зліїв, Т. Шевченка , Дніпровське, Березне, Мена, Сосниця, Жовтневе, Волосківці, Славутич) | 90.351 | 4.83 | 0.992 | 0.099 | 0.175 | 0.004 | 0.037 | 0.028 | 0.034 | 1.649 | 1.796 | 0.005 | -10.2 | 0.746 | 8217 | 11570 | відсутні | <0,01 | <0,01
2015-05-12 |  | 90.414 | 4.795 | 1.003 | 0.097 | 0.164 | 0.004 | 0.036 | 0.027 | 0.02 | 1.611 | 1.823 | 0.006 | -8.8 | 0.745 | 8209 | 11565
2015-05-18 |  | 90.271 | 4.804 | 1.144 | 0.111 | 0.186 | 0.004 | 0.041 | 0.032 | 0.027 | 1.615 | 1.761 | 0.004 | -7.3 | 0.747 | 8244 | 11597
2015-05-25 |  | 90.397 | 4.8 | 1.01 | 0.101 | 0.16 | 0.004 | 0.039 | 0.032 | 0.036 | 1.636 | 1.779 | 0.006 | -6.9 | 0.745 | 8219 | 11576
2015-05-06 | ГРС Остер (розповсюджується на ГРС: Козелець, Чемер, Десна, Остер, Булахів) | 90.097 | 4.931 | 1.093 | 0.107 | 0.19 | 0.005 | 0.04 | 0.03 | 0.026 | 1.608 | 1.868 | 0.005 | -9.1 | 0.748 | 8237 | 11576
2015-05-13 |  | 90.454 | 4.769 | 0.998 | 0.099 | 0.17 | 0.003 | 0.039 | 0.03 | 0.021 | 1.607 | 1.805 | 0.005 | -8.9 | 0.745 | 8212 | 11570
2015-05-19 |  | 90.297 | 4.815 | 1.086 | 0.104 | 0.174 | 0.004 | 0.036 | 0.028 | 0.022 | 1.624 | 1.805 | 0.005 | -7.3 | 0.746 | 8226 | 11577
2015-05-15 | ГРС Н.-Сіверський (розповсюджується на ГРС: Корюківка, Наумівка, Сядрино, Семенівка, Костобобрів, Олександрівка, Хотіївка, Жадово, Іванівка (Семенівського району), Машево, Радомка, Н.Сіверський, Горбово, Печенюги, Б.Вороб’ївка, Забаровка, Кірове) | 90.411 | 4.763 | 0.922 | 0.095 | 0.156 | 0.003 | 0.034 | 0.025 | 0.016 | 1.559 | 2.011 | 0.005 | -7 | 0.745 | 8182 | 11524
2015-05-28 |  | 90.497 | 4.682 | 0.998 | 0.104 | 0.179 | 0.004 | 0.036 | 0.027 | 0.013 | 1.553 | 1.902 | 0.005 | -6.5 | 0.745 | 8202 | 11555
2015-05-05 | ГРС Олишівка | 89.986 | 4.989 | 1.045 | 0.107 | 0.197 | 0.005 | 0.046 | 0.036 | 0.045 | 1.636 | 1.903 | 0.005 | -11.2 | 0.75 | 8240 | 11570
2015-05-12 |  | 90.358 | 4.821 | 1.002 | 0.098 | 0.164 | 0.003 | 0.038 | 0.029 | 0.026 | 1.622 | 1.833 | 0.006 | -8.8 | 0.745 | 8212 | 11564
2015-05-19 |  | 90.12 | 4.854 | 1.162 | 0.117 | 0.207 | 0.004 | 0.051 | 0.042 | 0.041 | 1.626 | 1.772 | 0.004 | -7.3 | 0.749 | 8263 | 11605
2015-05-25 |  | 90.442 | 4.735 | 1.032 | 0.101 | 0.178 | 0.004 | 0.042 | 0.034 | 0.034 | 1.617 | 1.777 | 0.004 | -6.9 | 0.745 | 8224 | 11581
2015-05-05 | Олишівське ПСГ (розповсюджується на Олишівське ПСГ та ГРС Серединка) | 90.045 | 4.954 | 1.039 | 0.107 | 0.201 | 0.005 | 0.045 | 0.036 | 0.04 | 1.634 | 1.89 | 0.004 | -11.2 | 0.749 | 8237 | 11570
2015-05-12 |  | 90.358 | 4.815 | 1.008 | 0.1 | 0.171 | 0.003 | 0.039 | 0.031 | 0.028 | 1.615 | 1.828 | 0.004 | -8.8 | 0.746 | 8217 | 11569
2015-05-21 |  | 90.234 | 4.781 | 1.14 | 0.116 | 0.214 | 0.004 | 0.05 | 0.042 | 0.043 | 1.627 | 1.744 | 0.005 | -6.8 | 0.748 | 8259 | 11607
2015-05-26 |  | 90.219 | 4.863 | 1.056 | 0.102 | 0.19 | 0.004 | 0.043 | 0.035 | 0.03 | 1.625 | 1.829 | 0.004 | -6.7 | 0.747 | 8232 | 11577
По фізико-хімічним показникам природний газ відповідає вимогам ГОСТ 5542-87 "Газы горючие природные для промышленного и коммунально-бытового назначения. Технические условия", ТУ У 11.1-20077720-001:2010 «Газ природний горючий, що подається в магістральні газопроводи. Технічні умови».
МП Начальник Чернігівського ЛВУМГ_____О.М. Гавриш підпис______________ дата 02.06.2015 р.
Завідувач ВХАЛ __________ І.О. Лапа підпис_______________ дата 02.06.2015 р.