## 23-6
Паспорт фізико-хімічних показників природного газу № | [13 empty] | 23-6
переданого Лубенським ЛВУ МГ та прийнятим ПАТ "Чернігівгаз" на ГРС Богдани
по газопроводу Гнідинці-Шебелинка-Полтава-Київ (Гнідинці-ШПК) за період
з 1.05.2015 р. по 31.05.2015 р.
Число місяця | Компонентний склад, об% | [9 empty] | Точка роси вологи (Р=4МПа), оС | Густина, кг/м3 | Теплота згоряння нижча, ккал/м3 | Число Воббе вище, ккал/м3 | Маса механічних домішок, г/м3 | Масова концентрація сірководню, г/м3 | Масова концентрація меркаптанової сірки, г/м3
| метан | етан | пропан | ізо-бутан | н-бутан | пентани | гексани та вищі | азот | діоксид вуглецю | кисень
при 20оС, 101,325 кПа
4.05.2014 р. | 77.294 | 12.271 | 1.8 | 0.123 | 0.335 | 0.274 | 0.049 | 5.693 | 2.151 | 0.01 | -11.5 | 0.832 | 8525 | 11331 | відсутн. | 0.0035 | < 0,0002
11.05.2015р. | 78.601 | 11.153 | 1.99 | 0.144 | 0.413 | 0.256 | 0.051 | 5.05 | 2.333 | 0.009 | -10.7 | 0.828 | 8530 | 11367
18.052015р. | 76.529 | 10.863 | 4.513 | 0.328 | 0.612 | 0.109 | 0.014 | 4.72 | 2.303 | 0.009 | -11.5 | 0.857 | 8881 | 11623
25.05.2015 р. | 77.174 | 11.968 | 2.234 | 0.163 | 0.448 | 0.24 | 0.046 | 5.498 | 2.217 | 0.012 | -11.9 | 0.837 | 8590 | 11381
Головний інженер Лубенського ЛВУМГ Сирота В.П. ______________________ ___________________
[10 empty] | підпис |  |  | дата
Завідувач ВХАЛ Лубенського ПМ Лубенського ЛВУМГ Федченко Л.Д. _______________________ __________________
[10 empty] | підпис |  |  | дата