## 05-1
ПАТ "УКРТРАНСГАЗ"
Філія УМГ "Київтрансгаз"
Боярське ЛВУМГ
Вимірювальна хіміко-аналітична лабораторія
Свідоцтво про атестацію №70А-43-14
чинний до 23.07.2019 р.
ПАСПОРТ ФІЗИКО-ХІМІЧНИХ ПОКАЗНИКІВ ПРИРОДНОГО ГАЗУ № 01/7
переданого Боярським ЛВУМГ по КС-3 (Чорноб.відгал.) та прийнятого ПАТ "Київоблгаз"
за період з 01.07.2015р. по 31.07.2015р.
Дні | Метан | Етан | Про- | н- | ізо- | н- | ізо- | нео- | Гексан | Азот | Двуокис. | Кисень | Тем-ра | Густина | Густина | Теплота | Число | Число | Мех. | Меркап- | Сірко-
місяця |  |  | пан | Бутан | Бутан | Пентан | Пентан | Пентан | та вищі |  | вугл. |  | точки роси | відносна | хрома- | згорання | Воббе | Воббе | доміш. | танова | водень
| об.% | об.% | об.% | об.% | об.% | об.% | об.% | об.% | об.% | об.% | об.% | об.% | по волозі |  | тографіч- | нижча | нижче, | вище, |  | сірка
[13 empty] | при |  | на кг/м3 | ккал/м3 | ккал/м3 | ккал/м3 | г/м3 | г/м3 | г/м3
[13 empty] | Р=4,0МПа, °С |  | при t=20°С, P=101.325 кПа
1.07 | 89.698 | 5.057 | 1.154 | 0.199 | 0.122 | 0.045 | 0.052 | 0.004 | 0.09 | 1.68 | 1.896 | 0.005 | -6.3 | 0.625 | 0.7533 | 8276 | 10465 | 11589
2.07 | [12 empty] | -6.5
3.07 | [12 empty] | -6.5
6.07 | 89.275 | 5.23 | 1.19 | 0.186 | 0.115 | 0.042 | 0.049 | 0.004 | 0.109 | 1.677 | 2.119 | 0.005 | -4.9 | 0.629 | 0.7575 | 8275 | 10435 | 11556
7.07 | [12 empty] | -4.3
8.07 | [12 empty] | -4.2
9.07 | [12 empty] | -1.7
10.07 | [12 empty] | -2.2
13.07 | 89.709 | 5.092 | 1.148 | 0.184 | 0.116 | 0.041 | 0.048 | 0.004 | 0.091 | 1.66 | 1.904 | 0.004 | -2.5 | 0.625 | 0.7529 | 8273 | 10464 | 11588
14.07 | [12 empty] | -2.9
15.07 | [12 empty] | -3
16.07 | [12 empty] | -3
17.07 | [12 empty] | -2.6
20.07 | 89.729 | 5.053 | 1.15 | 0.187 | 0.117 | 0.041 | 0.05 | 0.004 | 0.091 | 1.673 | 1.899 | 0.007 | -1.5 | 0.625 | 0.7528 | 8272 | 10462 | 11587 | відс. | <0.01 | <0.01
21.07 | [12 empty] | -2.5
22.07 | [12 empty] | -2
23.07 | [12 empty] | -1.9
24.07 | [12 empty] | -1.7
27.07 | 89.626 | 5.049 | 1.22 | 0.191 | 0.121 | 0.044 | 0.051 | 0.004 | 0.104 | 1.66 | 1.928 | 0.004 | -3.1 | 0.626 | 0.7545 | 8285 | 10468 | 11593
28.07 | [12 empty] | -3.5
29.07 | [12 empty] | -2.2
30.07 | [12 empty] | -2.4
31.07 | [12 empty] | -2.1
Начальник Боярського ЛВУМГ С.В. Вижанов
В.о. завідувача ВХАЛ І.М. Іванець